## multirotor
Sref | 7.0686 | m**2 | No | Component | S_wet (m**2) | t/c or l/d | FF Eq | FF | L_ref (m) | Re | %Lam | C_f_%lam (1E-3) | C_f_%turb (1E-3) | C_f_turb (1E-3) | C_f (1E-3) | Q | f (m**2) | C_D0 | %
v_inf | 50 | m/s | 1 | Fuselage | 23.3896 | 2.8889 | Hoerner Streamlined Body | 1.5958 | 5.2 | 17799458.4998 | 0 | 0 | 0 | 2.7433 | 0.0027433 | 1 | 0.1024 | 0.014486 | 41.5
alt | 0 | m | 2 | Boom 1 | 2.6538 | 0.25333 | Hoerner | 1.7538 | 0.70844 | 2424964.5321 | 0 | 0 | 0 | 3.8084 | 0.0038084 | 1.3 | 0.023043 | 0.0032599 | 9.34
Temp | 288.1 | K | 3 | Boom 2 | 2.6902 | 0.25333 | Hoerner | 1.7538 | 0.70844 | 2424964.5321 | 0 | 0 | 0 | 3.8084 | 0.0038084 | 1.3 | 0.023359 | 0.0033046 | 9.47
dTemp | 0 | K | 4 | Boom 3 | 2.4467 | 0.26637 | Hoerner | 1.8348 | 0.64367 | 2203256.2294 | 0 | 0 | 0 | 3.8733 | 0.0038733 | 1.3 | 0.022604 | 0.0031978 | 9.16
Pres | 101325 | Pa | 5 | Boom 4 | 2.4975 | 0.26637 | Hoerner | 1.8348 | 0.64367 | 2203256.2294 | 0 | 0 | 0 | 3.8733 | 0.0038733 | 1.3 | 0.023073 | 0.0032642 | 9.35
Density | 1.225 | kg/m**3
Gamma | 1.4 |  | No | Component | S_wet (m**2) | CD_pi | S_front (m**2) | D/q | CD_0 | %
Dyn Visc | 1.7894e-05 | kg/m-s | 1 | Nose strut LG | 0.12 | 0.13 | 0.03285 | 0.0042704 | 0.00060414 | 1.73
Re/L | 3422972.7884 | 1/m | 2 | Main strut LG 1 | 0.14 | 0.13 | 0.03285 | 0.0042704 | 0.00060414 | 1.73
Mach | 0.118 |  | 3 | Main strut LG 2 | 0.14 | 0.13 | 0.03285 | 0.0042704 | 0.00060414 | 1.73
|  |  | 4 | Nose Wheel LG | 0.61 | 0.13 | 0.10121 | 0.013158 | 0.0018614 | 5.33
|  |  | 5 | Main Wheel LG 1 | 0.61 | 0.13 | 0.10121 | 0.013158 | 0.0018614 | 5.33 |  |  | 0.24676
Fuselage |  |  | 6 | Main Wheel LG 2 | 0.61 | 0.13 | 0.10121 | 0.013158 | 0.0018614 | 5.33
length | 5.2 | m
d_max | 1.8 | m
|  |  | CD_0 total |  | 0.034909
Boom 1&2 |  |  |  | %total | 100
t/c | 0.25333
area | 1.5127 | m2
AR | 3.0141 |  | Summary
|  |  | No | Component | CD_0 | %
Boom 3&4 |  |  | 1 | Fuselage | 0.014486 | 41.4964
t/c | 0.26637 |  | 2 | Booms | 0.013027 | 37.3152
area | 1.3318 | m2 | 3 | Landing gears | 0.0073967 | 21.1884
AR | 3.2146 |  |  | Total | 0.034909 | 100
Lift rotor |  |  |  | Total Drag | 377.8511 | N
radius | 1.5 | m

## Sheet1
| Helicopter | Multirotor | Tiltrotor | Tiltwing | Lift+Cruise
MTOW (lb) | 3269 | 2864 | 3858 | 4399 | 3863
f_e (ft2) | 6.6 | 25.9 | 4.7 | 5.2 | 15.8
k | 2.9964 | 12.8425 | 1.9107 | 1.9369 | 6.4176

## lift_cruise
Sref | 16.2 | m**2 | No | Component | S_wet (m**2) | t/c or l/d | FF Eq | FF | L_ref (m) | Re | %Lam | C_f_%lam (1E-3) | C_f_%turb (1E-3) | C_f_turb (1E-3) | C_f (1E-3) | Q | f (m**2) | C_D0 | %
v_inf | 50 | m/s | 1 | Fuselage | 31.3933 | 5 | Hoerner Streamlined Body | 1.1902 | 9 | 30806755.0958 | 0 | 0 | 0 | 2.5238 | 0.0025238 | 1 | 0.094296 | 0.0058208 | 23.5
alt | 0 | m | 2 | Wing | 30.7309 | 0.16998 | Hoerner | 1.39 | 1.4877 | 5092199.5371 | 0 | 0 | 0 | 3.3542 | 0.0033542 | 1 | 0.14328 | 0.0088445 | 35.71
Temp | 288.1 | K | 3 | H Tail | 7.6965 | 0.15 | Hoerner | 1.3304 | 1 | 3422972.7884 | 0 | 0 | 0 | 3.5874 | 0.0035874 | 1.08 | 0.039671 | 0.0024488 | 9.89
dTemp | 0 | K | 4 | V Tail | 5.2074 | 0.136 | Hoerner | 1.2925 | 1.4434 | 4940635.6419 | 0 | 0 | 0 | 3.3712 | 0.0033712 | 1.03 | 0.023371 | 0.0014426 | 5.83
Pres | 101325 | Pa | 5 | Boom 1 | 3.0523 | 12.8 | Hoerner Streamlined Body | 1.0361 | 3.84 | 13144215.5075 | 0 | 0 | 0 | 2.8762 | 0.0028762 | 1.3 | 0.011825 | 0.00072991 | 2.95
Density | 1.225 | kg/m**3 | 6 | Boom 2 | 3.0523 | 12.8 | Hoerner Streamlined Body | 1.0361 | 3.84 | 13144215.5075 | 0 | 0 | 0 | 2.8762 | 0.0028762 | 1.3 | 0.011825 | 0.00072991 | 2.95
Gamma | 1.4 |  | 7 | Boom 3 | 3.1828 | 12.8 | Hoerner Streamlined Body | 1.0361 | 3.84 | 13144215.5075 | 0 | 0 | 0 | 2.8762 | 0.0028762 | 1.3 | 0.01233 | 0.00076111 | 3.07
Dyn Visc | 1.7894e-05 | kg/m-s | 8 | Boom 4 | 3.1828 | 12.8 | Hoerner Streamlined Body | 1.0361 | 3.84 | 13144215.5075 | 0 | 0 | 0 | 2.8762 | 0.0028762 | 1.3 | 0.01233 | 0.00076111 | 3.07
Re/L | 3422972.7884 | 1/m
Mach | 0.118 |  | No | Component | S_wet (m**2) | CD_pi | S_front (m**2) | D/q | CD_0 | %
|  |  | 1 | Nose strut LG | 0.13 | 0.13 | 0.03285 | 0.0042704 | 0.00026361 | 1.06
|  |  | 2 | Main strut LG 1 | 0.14 | 0.13 | 0.03285 | 0.0042704 | 0.00026361 | 1.06
Fuselage |  |  | 3 | Main strut LG 2 | 0.14 | 0.13 | 0.03285 | 0.0042704 | 0.00026361 | 1.06
length | 9 | m | 4 | Nose Wheel LG | 0.61 | 0.13 | 0.10121 | 0.013158 | 0.0008122 | 3.28
d_max | 1.8 | m | 5 | Main Wheel LG 1 | 0.61 | 0.13 | 0.10121 | 0.013158 | 0.0008122 | 3.28
|  |  | 6 | Main Wheel LG 2 | 0.61 | 0.13 | 0.10121 | 0.013158 | 0.0008122 | 3.28
Boom
length | 3.84 | m
d_max | 0.3 | m | CD_0 total |  | 0.024766
|  |  |  | %total | 99.99
Summary
|  |  | No | Component | CD_0 | %
|  |  | 1 | Fuselage | 0.0058208 | 23.5029
|  |  | 2 | Wing | 0.0088445 | 35.7121
|  |  | 3 | H Tail | 0.0024488 | 9.8877
|  |  | 4 | V Tail | 0.0014426 | 5.825
|  |  | 5 | Booms | 0.002982 | 12.0407
|  |  | 6 | Landing gears | 0.0032274 | 13.0316
|  |  |  | Total | 0.024766 | 100
|  |  |  | Total Drag | 614.3563 | N