## multirotor
!!! Press F9 to recalculate !!!
[9 empty] | Bisection method for solving RotorInflow lambda | [9 empty] | Bisection method for solving W_total_takeoff
eVTOL general parameters |  |  | Hover segment modeling |  |  | Aerodynamics |  |  | Iter | a | f(a) | b | f(b) | c | f(c) | f(a)*f(c) | f(b)*f(c) | Error (b-a) | Iter | a | f(a) | b | f(b) | c | f(c) | f(a)*f(c) | f(b)*f(c) | Error (b-a)
evtol_config | multirotor |  | power_hover | 151102.2955 | W | dyn_pressure | 551.25 | N/m^2 | 0 | 0 | 0.10601 | 1 | -0.93456 | 0.5 | -0.42163 | -0.044697 | 0.39404 | 1 | 0 |  | -2.2106e-10 |  | -2.2106e-10 |  | -2.2106e-10
N_rotors_lift | 7 |  | thrust_each | 1263.557 | N | f | 2.6249 | m^2 | 1 | 0 | 0.10601 | 0.5 | -0.42163 | 0.25 | -0.15719 | -0.016663 | 0.066274 | 0.5 | 1 | 500 | -185.4685 | 2500 | 278.0791 | 1500 | 183.7438 | -34078.6828 | 51095.3103 | 2000
rotor_lift_solidity | 0.13 |  |  |  |  | CD0 | 0.11936 |  | 2 | 0 | 0.10601 | 0.25 | -0.15719 | 0.125 | -0.023369 | -0.0024774 | 0.0036733 | 0.25 | 2 | 500 | -185.4685 | 1500 | 183.7438 | 1000 | 37.5365 | -6961.8385 | 6897.1018 | 1000
hover_FM | 0.75 |  | Cruise segment modeling |  |  | Parasite_drag | 1446.9518 | N | 3 | 0 | 0.10601 | 0.125 | -0.023369 | 0.0625 | 0.042314 | 0.0044857 | -0.00098883 | 0.125 | 3 | 500 | -185.4685 | 1000 | 37.5365 | 750 | -63.8248 | 11837.4801 | -2395.7588 | 500
|  |  | power_fwd_each | 15881.23 | W | Total_drag | 1446.9518 | N | 4 | 0.0625 | 0.042314 | 0.125 | -0.023369 | 0.09375 | 0.0096687 | 0.00040912 | -0.00022595 | 0.0625 | 4 | 750 | -63.8248 | 1000 | 37.5365 | 875 | -10.6768 | 681.4439 | -400.7696 | 250
Battery parameters |  |  | power_forward | 111168.6097 | W |  |  |  | 5 | 0.09375 | 0.0096687 | 0.125 | -0.023369 | 0.10938 | -0.0068087 | -6.5832e-05 | 0.00015911 | 0.03125 | 5 | 875 | -10.6768 | 1000 | 37.5365 | 937.5 | 14.0383 | -149.8842 | 526.9492 | 125
battery_rho | 250 | Wh/kg | [6 empty] | 6 | 0.09375 | 0.0096687 | 0.10938 | -0.0068087 | 0.10156 | 0.0014413 | 1.3936e-05 | -9.8137e-06 | 0.015625 | 6 | 875 | -10.6768 | 937.5 | 14.0383 | 906.25 | 1.8339 | -19.5805 | 25.7452 | 62.5
battery_eff | 0.85 |  | Energy and time |  |  | Stability (trim) |  |  | 7 | 0.10156 | 0.0014413 | 0.10938 | -0.0068087 | 0.10547 | -0.002681 | -3.8642e-06 | 1.8254e-05 | 0.0078125 | 7 | 875 | -10.6768 | 906.25 | 1.8339 | 890.625 | -4.383 | 46.7965 | -8.0381 | 31.25
battery_max_discharge | 0.8 |  | energy_cnsmp | 40953.6557 | Wh | Thrust_all | 8962.4723 | N | 8 | 0.10156 | 0.0014413 | 0.10547 | -0.002681 | 0.10352 | -0.00061913 | -8.9237e-07 | 1.6599e-06 | 0.0039062 | 8 | 890.625 | -4.383 | 906.25 | 1.8339 | 898.4375 | -1.265 | 5.5443 | -2.3198 | 15.625
|  |  | flight_time | 1000 | s | sin_beta | 0.98688 |  | 9 | 0.10156 | 0.0014413 | 0.10352 | -0.00061913 | 0.10254 | 0.00041128 | 5.9279e-07 | -2.5463e-07 | 0.0019531 | 9 | 898.4375 | -1.265 | 906.25 | 1.8339 | 902.3438 | 0.28688 | -0.36289 | 0.52612 | 7.8125
Design parameters | [8 empty] | 10 | 0.10254 | 0.00041128 | 0.10352 | -0.00061913 | 0.10303 | -0.00010388 | -4.2724e-08 | 6.4316e-08 | 0.00097656 | 10 | 898.4375 | -1.265 | 902.3438 | 0.28688 | 900.3906 | -0.48844 | 0.61785 | -0.14012 | 3.9062
W_total_takeoff | 901.6207 | kg | Weights modeling | [5 empty] | 11 | 0.10254 | 0.00041128 | 0.10303 | -0.00010388 | 0.10278 | 0.00015371 | 6.3218e-08 | -1.5968e-08 | 0.00048828 | 11 | 900.3906 | -0.48844 | 902.3438 | 0.28688 | 901.3672 | -0.10063 | 0.04915 | -0.028868 | 1.9531
r_rotor_lift | 1 | m | W_takeoff | 901.6207 | kg | Rotor performance |  |  | 12 | 0.10278 | 0.00015371 | 0.10303 | -0.00010388 | 0.10291 | 2.4917e-05 | 3.8301e-09 | -2.5884e-09 | 0.00024414 | 12 | 901.3672 | -0.10063 | 902.3438 | 0.28688 | 901.8555 | 0.093166 | -0.009375 | 0.026728 | 0.97656
cruise_speed | 30 | m/s | W_battery | 240.9039 | kg | alpha | 0.16216 | rad | 13 | 0.10291 | 2.4917e-05 | 0.10303 | -0.00010388 | 0.10297 | -3.9481e-05 | -9.8376e-10 | 4.1013e-09 | 0.00012207 | 13 | 901.3672 | -0.10063 | 901.8555 | 0.093166 | 901.6113 | -0.0037205 | 0.00037438 | -0.00034662 | 0.48828
Rotor¦mu | 0.3 |  | W_rotors | 38.0632 | kg | thrust_each | 1280.3532 | N | 14 | 0.10291 | 2.4917e-05 | 0.10297 | -3.9481e-05 | 0.10294 | -7.2817e-06 | -1.8144e-10 | 2.8749e-10 | 6.1035e-05 | 14 | 901.6113 | -0.0037205 | 901.8555 | 0.093166 | 901.7334 | 0.044724 | -0.0001664 | 0.0041667 | 0.24414
|  |  | W_motors | 32.3057 | kg | omega | 98.6882 | rad/s | 15 | 0.10291 | 2.4917e-05 | 0.10294 | -7.2817e-06 | 0.10292 | 8.8179e-06 | 2.1972e-10 | -6.4209e-11 | 3.0518e-05 | 15 | 901.6113 | -0.0037205 | 901.7334 | 0.044724 | 901.6724 | 0.020503 | -7.6282e-05 | 0.00091698 | 0.12207
Mission requirements |  |  | W_controllers | 17.8894 | kg | Ct | 0.03416 |  | 16 | 0.10292 | 8.8179e-06 | 0.10294 | -7.2817e-06 | 0.10293 | 7.6813e-07 | 6.7733e-12 | -5.5932e-12 | 1.5259e-05 | 16 | 901.6113 | -0.0037205 | 901.6724 | 0.020503 | 901.6418 | 0.0083906 | -3.1217e-05 | 0.00017203 | 0.061035
payload_weight | 400 | kg | W_fuselage | 112.716 | kg | Cd0 | 0.012 |  | 17 | 0.10293 | 7.6813e-07 | 0.10294 | -7.2817e-06 | 0.10293 | -3.2568e-06 | -2.5016e-12 | 2.3715e-11 | 7.6294e-06 | 17 | 901.6113 | -0.0037205 | 901.6418 | 0.0083906 | 901.6266 | 0.0023351 | -8.6877e-06 | 1.9593e-05 | 0.030518
flight_range | 30000 | m | W_landing_gear | 17.6257 | kg | Profile_power | 1023.1636 | W | 18 | 0.10293 | 7.6813e-07 | 0.10293 | -3.2568e-06 | 0.10293 | -1.2443e-06 | -9.5579e-13 | 4.0525e-12 | 3.8147e-06 | 18 | 901.6113 | -0.0037205 | 901.6266 | 0.0023351 | 901.619 | -0.00069356 | 2.5804e-06 | -1.6195e-06 | 0.015259
hover_time | 240 | s | W_htail | 0 | kg | lambda | 0.10293 |  | 19 | 0.10293 | 7.6813e-07 | 0.10293 | -1.2443e-06 | 0.10293 | -2.381e-07 | -1.8289e-13 | 2.9627e-13 | 1.9073e-06 | 19 | 901.619 | -0.00069356 | 901.6266 | 0.0023351 | 901.6228 | 0.00082162 | -5.6985e-07 | 1.9186e-06 | 0.0076294
|  |  | W_vtail | 0 | kg | v_induced | 5.3145 | m/s | 20 | 0.10293 | 7.6813e-07 | 0.10293 | -2.381e-07 | 0.10293 | 2.6501e-07 | 2.0356e-13 | -6.3099e-14 | 9.5367e-07 | 20 | 901.619 | -0.00069356 | 901.6228 | 0.00082162 | 901.6209 | 6.4029e-05 | -4.4408e-08 | 5.2608e-08 | 0.0038147
Constants |  |  | W_avionics | 19.3307 | kg | kappa_raw | 1.2714 |  | 21 | 0.10293 | 2.6501e-07 | 0.10293 | -2.381e-07 | 0.10293 | 1.3459e-08 | 3.5668e-15 | -3.2045e-15 | 4.7684e-07 | 21 | 901.619 | -0.00069356 | 901.6209 | 6.4029e-05 | 901.6199 | -0.00031391 | 2.1772e-07 | -2.0099e-08 | 0.0019073
rho_air | 1.225 | kg/m^3 | W_flight_control | 5.4928 | kg | kappa_min | 1.15 |  | 22 | 0.10293 | 1.3459e-08 | 0.10293 | -2.381e-07 | 0.10293 | -1.1232e-07 | -1.5117e-15 | 2.6743e-14 | 2.3842e-07 | 22 | 901.6199 | -0.00031391 | 901.6209 | 6.4029e-05 | 901.6204 | -0.00012494 | 3.922e-08 | -7.9998e-09 | 0.00095367
gravitational_accel | 9.81 | m/s^2 | W_anti_icing | 5.7704 | kg | kappa | 1.2722 |  | 23 | 0.10293 | 1.3459e-08 | 0.10293 | -1.1232e-07 | 0.10293 | -4.943e-08 | -6.6527e-16 | 5.5519e-15 | 1.1921e-07 | 23 | 901.6204 | -0.00012494 | 901.6209 | 6.4029e-05 | 901.6206 | -3.0456e-05 | 3.8052e-09 | -1.9501e-09 | 0.00047684
technology_factor | 0.8 |  | W_furnishings | 11.5229 | kg |  |  |  | 24 | 0.10293 | 1.3459e-08 | 0.10293 | -4.943e-08 | 0.10293 | -1.7986e-08 | -2.4207e-16 | 8.8903e-16 | 5.9605e-08 | 24 | 901.6206 | -3.0456e-05 | 901.6209 | 6.4029e-05 | 901.6207 | 1.593e-05 | -4.8517e-10 | 1.02e-09 | 0.00023842
|  |  | W_residual | -2.2106e-10 | kg |  |  |  | 25 | 0.10293 | 1.3459e-08 | 0.10293 | -1.7986e-08 | 0.10293 | -2.2634e-09 | -3.0463e-17 | 4.0708e-17 | 2.9802e-08 | 25 | 901.6206 | -3.0456e-05 | 901.6207 | 1.593e-05 | 901.6207 | -6.4066e-06 | 1.9512e-10 | -1.0206e-10 | 0.00011921
Softmax |  |  | Acceptable? | TRUE |  |  |  |  | 26 | 0.10293 | 1.3459e-08 | 0.10293 | -2.2634e-09 | 0.10293 | 5.5977e-09 | 7.5339e-17 | -1.267e-17 | 1.4901e-08 | 26 | 901.6207 | -6.4066e-06 | 901.6207 | 1.593e-05 | 901.6207 | 4.7619e-06 | -3.0507e-11 | 7.5859e-11 | 5.9605e-05
rho | 30 | [7 empty] | 27 | 0.10293 | 5.5977e-09 | 0.10293 | -2.2634e-09 | 0.10293 | 1.6672e-09 | 9.3324e-18 | -3.7735e-18 | 7.4506e-09 | 27 | 901.6207 | -6.4066e-06 | 901.6207 | 4.7619e-06 | 901.6207 | -8.2234e-07 | 5.2684e-12 | -3.9159e-12 | 2.9802e-05
[9 empty] | 28 | 0.10293 | 1.6672e-09 | 0.10293 | -2.2634e-09 | 0.10293 | -2.9811e-10 | -4.97e-19 | 6.7474e-19 | 3.7253e-09 | 28 | 901.6207 | -8.2234e-07 | 901.6207 | 4.7619e-06 | 901.6207 | 1.1136e-06 | -9.1573e-13 | 5.3027e-12 | 1.4901e-05
|  |  | Weight percentages | [5 empty] | 29 | 0.10293 | 1.6672e-09 | 0.10293 | -2.9811e-10 | 0.10293 | 6.8453e-10 | 1.1412e-18 | -2.0407e-19 | 1.8626e-09 | 29 | 901.6207 | -8.2234e-07 | 901.6207 | 1.1136e-06 | 901.6207 | 1.0018e-06 | -8.2384e-13 | 1.1156e-12 | 7.4506e-06
Init values for | 1.2 |  | W_payload | 44.36 | % |  |  |  | 30 | 0.10293 | 6.8453e-10 | 0.10293 | -2.9811e-10 | 0.10293 | 1.9321e-10 | 1.3226e-19 | -5.7598e-20 | 9.3132e-10 | 30 | 901.6207 | -8.2234e-07 | 901.6207 | 1.0018e-06 | 901.6207 | 8.974e-08 | -7.3797e-14 | 8.9903e-14 | 3.7253e-06
optimize_multirotor.py | 50 |  | W_battery | 26.72 | % | [13 empty] | 31 | 901.6207 | -8.2234e-07 | 901.6207 | 8.974e-08 | 901.6207 | -3.663e-07 | 3.0122e-13 | -3.2872e-14 | 1.8626e-06
| 0.3 |  | W_powerplant | 9.79 | % | [13 empty] | 32 | 901.6207 | -3.663e-07 | 901.6207 | 8.974e-08 | 901.6207 | -1.3828e-07 | 5.0652e-14 | -1.2409e-14 | 9.3132e-07
|  |  | W_structure | 14.46 | % | [13 empty] | 33 | 901.6207 | -1.3828e-07 | 901.6207 | 8.974e-08 | 901.6207 | -2.427e-08 | 3.3561e-15 | -2.178e-15 | 4.6566e-07
|  |  | W_equipment | 4.67 | % | [13 empty] | 34 | 901.6207 | -2.427e-08 | 901.6207 | 8.974e-08 | 901.6207 | 3.2735e-08 | -7.9448e-16 | 2.9376e-15 | 2.3283e-07
Optimal design | 1.5 |  | Total | 100 | % | [13 empty] | 35 | 901.6207 | -2.427e-08 | 901.6207 | 3.2735e-08 | 901.6207 | 4.2326e-09 | -1.0273e-16 | 1.3855e-16 | 1.1642e-07
optimize_multirotor.py | 26.0695 | [17 empty] | 36 | 901.6207 | -2.427e-08 | 901.6207 | 4.2326e-09 | 901.6207 | -1.0019e-08 | 2.4316e-16 | -4.2405e-17 | 5.8208e-08
| 0.5 | [17 empty] | 37 | 901.6207 | -1.0019e-08 | 901.6207 | 4.2326e-09 | 901.6207 | -2.893e-09 | 2.8985e-17 | -1.2245e-17 | 2.9104e-08
[19 empty] | 38 | 901.6207 | -2.893e-09 | 901.6207 | 4.2326e-09 | 901.6207 | 6.6962e-10 | -1.9372e-18 | 2.8342e-18 | 1.4552e-08
[19 empty] | 39 | 901.6207 | -2.893e-09 | 901.6207 | 6.6962e-10 | 901.6207 | -1.1117e-09 | 3.2163e-18 | -7.4444e-19 | 7.276e-09
Design values for | 1 | [17 empty] | 40 | 901.6207 | -1.1117e-09 | 901.6207 | 6.6962e-10 | 901.6207 | -2.2106e-10 | 2.4577e-19 | -1.4803e-19 | 3.638e-09
estimate_ | 30
mtow_multirotor.py | 0.3

## lift+cruise
!!! Press F9 to recalculate !!!
[9 empty] | Bisection method for solving RotorInflow lambda | [9 empty] | Bisection method for solving W_total
eVTOL general parameters |  |  | Hover segment modeling |  |  | Aerodynamics |  |  | Iter | a | f(a) | b | f(b) | c | f(c) | f(a)*f(c) | f(b)*f(c) | Error (b-a) | Iter | a | f(a) | b | f(b) | c | f(c) | f(a)*f(c) | f(b)*f(c) | Error (b-a)
evtol_config | lift+cruise |  | power_hover | 183068.9599 | W | lift | 9548.6004 | N | 0 | 0 | 0.84755 | 1 | -0.66819 | 0.5 | -0.15351 | -0.13011 | 0.10258 | 1 | 0 |  | -5.7105e-10 |  | -5.7105e-10 |  | -5.7105e-10
N_rotors_lift | 6 |  | thrust_each | 1591.4334 | N | dyn_pressure | 551.25 | N/m^2 | 1 | 0 | 0.84755 | 0.5 | -0.15351 | 0.25 | 0.1256 | 0.10645 | -0.019282 | 0.5 | 1 | 500 | -239.2014 | 2500 | 266.7959 | 1500 | 193.3472 | -46248.9168 | 51584.2367 | 2000
N_rotors_cruise | 1 |  |  |  |  | f | 0.2473 | m^2 | 2 | 0.25 | 0.1256 | 0.5 | -0.15351 | 0.375 | -0.018766 | -0.002357 | 0.0028808 | 0.25 | 2 | 500 | -239.2014 | 1500 | 193.3472 | 1000 | 11.8244 | -2828.4133 | 2286.2155 | 1000
rotor_lift_solidity | 0.13 |  | Cruise segment modeling |  |  | CD0 | 0.030912 |  | 3 | 0.25 | 0.1256 | 0.375 | -0.018766 | 0.3125 | 0.051505 | 0.0064692 | -0.00096653 | 0.125 | 3 | 500 | -239.2014 | 1000 | 11.8244 | 750 | -106.4759 | 25469.1724 | -1259.0136 | 500
rotor_cruise_solidity | 0.13 |  | power_fwd_each | 35669.3142 | W | Parasite_drag | 136.3227 | N | 4 | 0.3125 | 0.051505 | 0.375 | -0.018766 | 0.34375 | 0.01602 | 0.00082511 | -0.00030063 | 0.0625 | 4 | 750 | -106.4759 | 1000 | 11.8244 | 875 | -45.3136 | 4824.8027 | -535.806 | 250
hover_FM | 0.75 |  | power_forward | 35669.3142 | W | Oswald_e | 0.75662 |  | 5 | 0.34375 | 0.01602 | 0.375 | -0.018766 | 0.35938 | -0.0014491 | -2.3214e-05 | 2.7193e-05 | 0.03125 | 5 | 875 | -45.3136 | 1000 | 11.8244 | 937.5 | -16.2186 | 734.9236 | -191.7755 | 125
[6 empty] | CL_cruise | 2.1652 |  | 6 | 0.34375 | 0.01602 | 0.35938 | -0.0014491 | 0.35156 | 0.0072651 | 0.00011639 | -1.0528e-05 | 0.015625 | 6 | 937.5 | -16.2186 | 1000 | 11.8244 | 968.75 | -2.0629 | 33.4569 | -24.3922 | 62.5
Wing parameters |  |  | Energy and time |  |  | CD_cruise | 0.22814 |  | 7 | 0.35156 | 0.0072651 | 0.35938 | -0.0014491 | 0.35547 | 0.0029031 | 2.1092e-05 | -4.2069e-06 | 0.0078125 | 7 | 968.75 | -2.0629 | 1000 | 11.8244 | 984.375 | 4.9147 | -10.1383 | 58.1129 | 31.25
wing_AR | 10 |  | energy_cnsmp | 22112.7402 | Wh | Total_drag | 1006.1133 | N | 8 | 0.35547 | 0.0029031 | 0.35938 | -0.0014491 | 0.35742 | 0.00072581 | 2.1071e-06 | -1.0518e-06 | 0.0039062 | 8 | 968.75 | -2.0629 | 984.375 | 4.9147 | 976.5625 | 1.4343 | -2.9588 | 7.0492 | 15.625
|  |  | flight_time | 1000 | s | L/D | 9.4906 |  | 9 | 0.35742 | 0.00072581 | 0.35938 | -0.0014491 | 0.3584 | -0.00036194 | -2.627e-07 | 5.2448e-07 | 0.0019531 | 9 | 968.75 | -2.0629 | 976.5625 | 1.4343 | 972.6562 | -0.31217 | 0.64397 | -0.44775 | 7.8125
Battery parameters | [8 empty] | 10 | 0.35742 | 0.00072581 | 0.3584 | -0.00036194 | 0.35791 | 0.00018186 | 1.32e-07 | -6.5822e-08 | 0.00097656 | 10 | 972.6562 | -0.31217 | 976.5625 | 1.4343 | 974.6094 | 0.5616 | -0.17532 | 0.80552 | 3.9062
battery_rho | 250 | Wh/kg | Weights modeling | [5 empty] | 11 | 0.35791 | 0.00018186 | 0.3584 | -0.00036194 | 0.35815 | -9.0057e-05 | -1.6378e-08 | 3.2595e-08 | 0.00048828 | 11 | 972.6562 | -0.31217 | 974.6094 | 0.5616 | 973.6328 | 0.12485 | -0.038974 | 0.070116 | 1.9531
battery_eff | 0.85 |  | W_takeoff | 973.3538 | kg | Rotor performance |  |  | 12 | 0.35791 | 0.00018186 | 0.35815 | -9.0057e-05 | 0.35803 | 4.5897e-05 | 8.3469e-09 | -4.1334e-09 | 0.00024414 | 12 | 972.6562 | -0.31217 | 973.6328 | 0.12485 | 973.1445 | -0.093628 | 0.029228 | -0.011689 | 0.97656
battery_max_discharge | 0.8 |  | W_battery | 130.0749 | kg | alpha | 1.4835 | rad | 13 | 0.35803 | 4.5897e-05 | 0.35815 | -9.0057e-05 | 0.35809 | -2.2081e-05 | -1.0135e-09 | 1.9886e-09 | 0.00012207 | 13 | 973.1445 | -0.093628 | 973.6328 | 0.12485 | 973.3887 | 0.015618 | -0.0014623 | 0.0019499 | 0.48828
|  |  | W_rotors | 50.818 | kg | thrust_each | 1006.1133 | N | 14 | 0.35803 | 4.5897e-05 | 0.35809 | -2.2081e-05 | 0.35806 | 1.1908e-05 | 5.4652e-10 | -2.6293e-10 | 6.1035e-05 | 14 | 973.1445 | -0.093628 | 973.3887 | 0.015618 | 973.2666 | -0.039003 | 0.0036517 | -0.00060916 | 0.24414
Design parameters |  |  | W_motors | 46.7662 | kg | omega | 94.2478 | rad/s | 15 | 0.35806 | 1.1908e-05 | 0.35809 | -2.2081e-05 | 0.35808 | -5.0869e-06 | -6.0572e-11 | 1.1232e-10 | 3.0518e-05 | 15 | 973.2666 | -0.039003 | 973.3887 | 0.015618 | 973.3276 | -0.011692 | 0.000456 | -0.0001826 | 0.12207
W_total_takeoff | 973.3538 | kg | W_controllers | 26.3694 | kg | mu | 0.027743 |  | 16 | 0.35806 | 1.1908e-05 | 0.35808 | -5.0869e-06 | 0.35807 | 3.4104e-06 | 4.0609e-11 | -1.7348e-11 | 1.5259e-05 | 16 | 973.3276 | -0.011692 | 973.3887 | 0.015618 | 973.3582 | 0.0019637 | -2.2959e-05 | 3.067e-05 | 0.061035
r_rotor_lift | 1 | m | W_fuselage | 113.9654 | kg | Ct | 0.029432 |  | 17 | 0.35807 | 3.4104e-06 | 0.35808 | -5.0869e-06 | 0.35807 | -8.3826e-07 | -2.8588e-12 | 4.2641e-12 | 7.6294e-06 | 17 | 973.3276 | -0.011692 | 973.3582 | 0.0019637 | 973.3429 | -0.004864 | 5.6868e-05 | -9.5515e-06 | 0.030518
r_rotor_cruise | 1 | m | W_landing_gear | 18.5732 | kg | Cd0 | 0.012 |  | 18 | 0.35807 | 3.4104e-06 | 0.35807 | -8.3826e-07 | 0.35807 | 1.286e-06 | 4.3859e-12 | -1.078e-12 | 3.8147e-06 | 18 | 973.3429 | -0.004864 | 973.3582 | 0.0019637 | 973.3505 | -0.0014501 | 7.0535e-06 | -2.8477e-06 | 0.015259
cruise_speed | 30 | m/s | W_wing | 141.296 | kg | Profile_power | 630.5005 | W | 19 | 0.35807 | 1.286e-06 | 0.35807 | -8.3826e-07 | 0.35807 | 2.2389e-07 | 2.8794e-13 | -1.8768e-13 | 1.9073e-06 | 19 | 973.3505 | -0.0014501 | 973.3582 | 0.0019637 | 973.3543 | 0.00025666 | -3.7219e-07 | 5.04e-07 | 0.0076294
wing_area | 8 | m^2 | W_htail | 0 | kg | lambda | 0.35807 |  | 20 | 0.35807 | 2.2389e-07 | 0.35807 | -8.3826e-07 | 0.35807 | -3.0718e-07 | -6.8776e-14 | 2.575e-13 | 9.5367e-07 | 20 | 973.3505 | -0.0014501 | 973.3543 | 0.00025666 | 973.3524 | -0.00059674 | 8.6537e-07 | -1.5316e-07 | 0.0038147
Rotor¦J | 1 |  | W_vtail | 0 | kg | v_induced | 3.8618 | m/s | 21 | 0.35807 | 2.2389e-07 | 0.35807 | -3.0718e-07 | 0.35807 | -4.1646e-08 | -9.3243e-15 | 1.2793e-14 | 4.7684e-07 | 21 | 973.3524 | -0.00059674 | 973.3543 | 0.00025666 | 973.3534 | -0.00016992 | 1.014e-07 | -4.3612e-08 | 0.0019073
|  |  | W_avionics | 20.8687 | kg | kappa_raw | 1.2785 |  | 22 | 0.35807 | 2.2389e-07 | 0.35807 | -4.1646e-08 | 0.35807 | 9.1123e-08 | 2.0402e-14 | -3.7949e-15 | 2.3842e-07 | 22 | 973.3534 | -0.00016992 | 973.3543 | 0.00025666 | 973.3539 | 4.3247e-05 | -7.3485e-09 | 1.11e-08 | 0.00095367
Mission requirements |  |  | W_flight_control | 5.6636 | kg | kappa_min | 1.15 |  | 23 | 0.35807 | 9.1123e-08 | 0.35807 | -4.1646e-08 | 0.35807 | 2.4738e-08 | 2.2542e-15 | -1.0303e-15 | 1.1921e-07 | 23 | 973.3534 | -0.00016992 | 973.3539 | 4.3247e-05 | 973.3536 | -6.3338e-05 | 1.0762e-08 | -2.7391e-09 | 0.00047684
payload_weight | 400 | kg | W_anti_icing | 6.2295 | kg | kappa | 1.2792 |  | 24 | 0.35807 | 2.4738e-08 | 0.35807 | -4.1646e-08 | 0.35807 | -8.454e-09 | -2.0914e-16 | 3.5208e-16 | 5.9605e-08 | 24 | 973.3536 | -6.3338e-05 | 973.3539 | 4.3247e-05 | 973.3537 | -1.0046e-05 | 6.3626e-10 | -4.3443e-10 | 0.00023842
flight_range | 30000 | m | W_furnishings | 12.7287 | kg |  |  |  | 25 | 0.35807 | 2.4738e-08 | 0.35807 | -8.454e-09 | 0.35807 | 8.1422e-09 | 2.0142e-16 | -6.8834e-17 | 2.9802e-08 | 25 | 973.3537 | -1.0046e-05 | 973.3539 | 4.3247e-05 | 973.3538 | 1.6722e-05 | -1.6798e-10 | 7.2317e-10 | 0.00011921
hover_time | 240 | s | W_residual | -5.7105e-10 | kg |  |  |  | 26 | 0.35807 | 8.1422e-09 | 0.35807 | -8.454e-09 | 0.35807 | -1.5589e-10 | -1.2693e-18 | 1.3179e-18 | 1.4901e-08 | 26 | 973.3537 | -1.0046e-05 | 973.3538 | 1.6722e-05 | 973.3538 | 3.3382e-06 | -3.3534e-11 | 5.5821e-11 | 5.9605e-05
|  |  | Acceptable? | TRUE |  |  |  |  | 27 | 0.35807 | 8.1422e-09 | 0.35807 | -1.5589e-10 | 0.35807 | 3.9931e-09 | 3.2513e-17 | -6.2249e-19 | 7.4506e-09 | 27 | 973.3537 | -1.0046e-05 | 973.3538 | 3.3382e-06 | 973.3538 | -3.3537e-06 | 3.3689e-11 | -1.1195e-11 | 2.9802e-05
Constants | [8 empty] | 28 | 0.35807 | 3.9931e-09 | 0.35807 | -1.5589e-10 | 0.35807 | 1.9186e-09 | 7.6614e-18 | -2.9909e-19 | 3.7253e-09 | 28 | 973.3538 | -3.3537e-06 | 973.3538 | 3.3382e-06 | 973.3538 | 1.1371e-07 | -3.8134e-13 | 3.7959e-13 | 1.4901e-05
rho_air | 1.225 | kg/m^3 | [6 empty] | 29 | 0.35807 | 1.9186e-09 | 0.35807 | -1.5589e-10 | 0.35807 | 8.8137e-10 | 1.691e-18 | -1.374e-19 | 1.8626e-09 | 29 | 973.3538 | -3.3537e-06 | 973.3538 | 1.1371e-07 | 973.3538 | -1.62e-06 | 5.4328e-12 | -1.8421e-13 | 7.4506e-06
gravitational_accel | 9.81 | m/s^2 | Weight percentages | [5 empty] | 30 | 0.35807 | 8.8137e-10 | 0.35807 | -1.5589e-10 | 0.35807 | 3.6274e-10 | 3.1971e-19 | -5.6547e-20 | 9.3132e-10 | 30 | 973.3538 | -1.62e-06 | 973.3538 | 1.1371e-07 | 973.3538 | -7.5313e-07 | 1.22e-12 | -8.5638e-14 | 3.7253e-06
AoA | 5 | deg | W_payload | 41.1 | % | [13 empty] | 31 | 973.3538 | -7.5313e-07 | 973.3538 | 1.1371e-07 | 973.3538 | -3.1971e-07 | 2.4078e-13 | -3.6354e-14 | 1.8626e-06
technology_factor | 0.8 |  | W_battery | 13.36 | % | [13 empty] | 32 | 973.3538 | -3.1971e-07 | 973.3538 | 1.1371e-07 | 973.3538 | -1.03e-07 | 3.293e-14 | -1.1712e-14 | 9.3132e-07
|  |  | W_propulsion | 12.73 | % | [13 empty] | 33 | 973.3538 | -1.03e-07 | 973.3538 | 1.1371e-07 | 973.3538 | 5.3547e-09 | -5.5153e-16 | 6.0888e-16 | 4.6566e-07
Softmax |  |  | W_structure | 28.13 | % | [13 empty] | 34 | 973.3538 | -1.03e-07 | 973.3538 | 5.3547e-09 | 973.3538 | -4.8823e-08 | 5.0288e-15 | -2.6143e-16 | 2.3283e-07
rho | 30 |  | W_equipment | 4.67 | % | [13 empty] | 35 | 973.3538 | -4.8823e-08 | 973.3538 | 5.3547e-09 | 973.3538 | -2.1734e-08 | 1.0611e-15 | -1.1638e-16 | 1.1642e-07
|  |  | Total | 99.99 | % | [13 empty] | 36 | 973.3538 | -2.1734e-08 | 973.3538 | 5.3547e-09 | 973.3538 | -8.1898e-09 | 1.78e-16 | -4.3853e-17 | 5.8208e-08
[19 empty] | 37 | 973.3538 | -8.1898e-09 | 973.3538 | 5.3547e-09 | 973.3538 | -1.4177e-09 | 1.161e-17 | -7.5912e-18 | 2.9104e-08
Init values for | 1.2 | [17 empty] | 38 | 973.3538 | -1.4177e-09 | 973.3538 | 5.3547e-09 | 973.3538 | 1.9684e-09 | -2.7905e-18 | 1.054e-17 | 1.4552e-08
optimize_liftcruise.py | 0.9 | [17 empty] | 39 | 973.3538 | -1.4177e-09 | 973.3538 | 1.9684e-09 | 973.3538 | 2.7535e-10 | -3.9036e-19 | 5.4199e-19 | 7.276e-09
| 50 | [17 empty] | 40 | 973.3538 | -1.4177e-09 | 973.3538 | 2.7535e-10 | 973.3538 | -5.7105e-10 | 8.0956e-19 | -1.5724e-19 | 3.638e-09
6.4
1
Optimal design | 1.5
optimize_liftcruise.py | 0.78201
55
9.5011
1.3
Design values for | 1
estimate_ | 1
mtow_liftcruise.py | 30
8
1

## Sheet1
| helicopter | multirotor | tiltrotor | tiltwing | lift+cruise
Gross weight | 3269 | 2864 | 3858 | 4399 | 3863 | lb
n_rotor | 1 | 4 | 2 | 4 | 5
Eqv flat plat area (f) | 6.6 | 25.9 | 4.7 | 5.2 | 15.8 | ft2
Eqv_flat_plat_calc | 5.5066 | 39.1103 | 3.9358 | 4.2956 | 3.9392
K_eqv | 2.9964 |  | 1.9107 | 1.9369 | 6.4176
thrust of each rotor | 14546.192 | 3186.0121 | 8583.5437 | 4893.5988 | 4297.334 | N
torque | 8056.9509 | 1117.8604 | 2700.2056 | 1161.4136 | 574.189 | Nm
P_cruise | 131.9889 | 149.14 | 102.9066 | 74.57 | 76.0614 | kW
P_hover | 187.9164 | 178.968 | 324.3795 | 507.076 | 229.6756 | kW
omega | 23.3235 | 40.0247 | 60.0657 | 109.1506 | 100 | rad/s
W_rotor+hubs | 363.2247 | 298.8306 | 423.5799 | 472.3024 | 411.7286 | lb
W_motor | 834.9999 | 472 | 563 | 490.001 | 309.1186 | lb
W_motor_controller | 41.2875 | 38.5111 | 71.1972 | 111.0645 | 66.2772 | lb
technology_factor | 0.8
hp-to-kW | 0.7457 | [5 empty] | CP [kW] | 84 | 90 | 105 | 129 | 138 | 162 | 168 | 178 | 210
g | 9.81 | [5 empty] | CT [Nm] | 400 | 425 | 500 | 400 | 425 | 500 | 400 | 425 | 500
lb to kg | 0.45359 | [5 empty] | omega [RPM] | 2005.5 | 2022.3529 | 2005.5 | 3079.875 | 3100.9412 | 3094.2 | 4011 | 3999.7647 | 4011
| 835 | 472 | 563 | 490 | 405
| -0.00012452 | 1.8313e-06 | -3.4677e-06 | 0.00097524 | -95.8814
|  | 30000 | 30000
|  | 240 | 240
|  | 26.2 | 60
|  | 1385.0382 | 740
|  | 23.084 | 12.3333