## multirotor
!!! Press F9 to recalculate !!!
[9 empty] | Bisection method for solving RotorInflow lambda | [9 empty] | Bisection method for solving W_total_takeoff
eVTOL general parameters |  |  | Hover climb segment |  |  | Aerodynamics |  |  | Iter | a | f(a) | b | f(b) | c | f(c) | f(a)*f(c) | f(b)*f(c) | Error (b-a) | Iter | a | f(a) | b | f(b) | c | f(c) | f(a)*f(c) | f(b)*f(c) | Error (b-a)
evtol_config | multirotor |  | power_hover_climb | 192243.3335 | W | dyn_pressure | 551.25 | N/m^2 | 0 | 0 | 0.11128 | 1 | -0.93342 | 0.5 | -0.41917 | -0.046645 | 0.39127 | 1 | 0 |  | 7.2191e-11 |  | 7.2191e-11 |  | 7.2191e-11
N_rotors_lift | 7 |  | thrust_each | 1393.2378 | N | f | 2.8634 | m^2 | 1 | 0 | 0.11128 | 0.5 | -0.41917 | 0.25 | -0.15326 | -0.017054 | 0.064243 | 0.5 | 1 | 500 | -200.4502 | 2500 | 157.996 | 1500 | 123.2312 | -24701.7285 | 19470.0415 | 2000
rotor_lift_solidity | 0.13 |  | hover climb duration | 120 | s | CD0 | 0.13021 |  | 2 | 0 | 0.11128 | 0.25 | -0.15326 | 0.125 | -0.018547 | -0.0020638 | 0.0028425 | 0.25 | 2 | 500 | -200.4502 | 1500 | 123.2312 | 1000 | 1.8785 | -376.5507 | 231.4929 | 1000
hover_FM | 0.75 |  |  |  |  | Parasite_drag | 1578.4465 | N | 3 | 0 | 0.11128 | 0.125 | -0.018547 | 0.0625 | 0.04746 | 0.0052812 | -0.00088022 | 0.125 | 3 | 500 | -200.4502 | 1000 | 1.8785 | 750 | -88.5549 | 17750.8492 | -166.3525 | 500
|  |  | Cruise segment modeling |  |  | Total_drag | 1578.4465 | N | 4 | 0.0625 | 0.04746 | 0.125 | -0.018547 | 0.09375 | 0.014673 | 0.00069638 | -0.00027214 | 0.0625 | 4 | 750 | -88.5549 | 1000 | 1.8785 | 875 | -40.7339 | 3607.183 | -76.5196 | 250
Battery parameters |  |  | power_fwd_each | 18321.4033 | W |  |  |  | 5 | 0.09375 | 0.014673 | 0.125 | -0.018547 | 0.10938 | -0.0018912 | -2.7749e-05 | 3.5075e-05 | 0.03125 | 5 | 875 | -40.7339 | 1000 | 1.8785 | 937.5 | -18.7861 | 765.2286 | -35.2901 | 125
battery_rho | 250 | Wh/kg | power_forward | 128249.8229 | W |  |  |  | 6 | 0.09375 | 0.014673 | 0.10938 | -0.0018912 | 0.10156 | 0.0064034 | 9.3957e-05 | -1.211e-05 | 0.015625 | 6 | 937.5 | -18.7861 | 1000 | 1.8785 | 968.75 | -8.2945 | 155.8217 | -15.5815 | 62.5
battery_eff | 0.85 |  | cruise duration | 1000 | s | Stability (trim) |  |  | 7 | 0.10156 | 0.0064034 | 0.10938 | -0.0018912 | 0.10547 | 0.0022591 | 1.4466e-05 | -4.2724e-06 | 0.0078125 | 7 | 968.75 | -8.2945 | 1000 | 1.8785 | 984.375 | -3.1684 | 26.28 | -5.9518 | 31.25
battery_max_discharge | 0.8 |  |  |  |  | Thrust_all | 9879.5732 | N | 8 | 0.10547 | 0.0022591 | 0.10938 | -0.0018912 | 0.10742 | 0.0001847 | 4.1725e-07 | -3.493e-07 | 0.0039062 | 8 | 984.375 | -3.1684 | 1000 | 1.8785 | 992.1875 | -0.63502 | 2.012 | -1.1929 | 15.625
|  |  | Hover descent segment |  |  | sin_beta | 0.98715 |  | 9 | 0.10742 | 0.0001847 | 0.10938 | -0.0018912 | 0.1084 | -0.00085305 | -1.5756e-07 | 1.6133e-06 | 0.0019531 | 9 | 992.1875 | -0.63502 | 1000 | 1.8785 | 996.0938 | 0.62423 | -0.39639 | 1.1726 | 7.8125
Design parameters |  |  | power_hover_descent | 174951.1056 | W |  |  |  | 10 | 0.10742 | 0.0001847 | 0.1084 | -0.00085305 | 0.10791 | -0.00033413 | -6.1714e-08 | 2.8503e-07 | 0.00097656 | 10 | 992.1875 | -0.63502 | 996.0938 | 0.62423 | 994.1406 | -0.0047782 | 0.0030342 | -0.0029827 | 3.9062
W_total_takeoff | 994.1554 | kg | thrust_each | 1393.2378 | N |  |  |  | 11 | 0.10742 | 0.0001847 | 0.10791 | -0.00033413 | 0.10767 | -7.4705e-05 | -1.3798e-08 | 2.4962e-08 | 0.00048828 | 11 | 994.1406 | -0.0047782 | 996.0938 | 0.62423 | 995.1172 | 0.30988 | -0.0014807 | 0.19343 | 1.9531
r_rotor_lift | 1 | m | hover descent duration | 200 | s | Rotor performance |  |  | 12 | 0.10742 | 0.0001847 | 0.10767 | -7.4705e-05 | 0.10754 | 5.5e-05 | 1.0158e-08 | -4.1088e-09 | 0.00024414 | 12 | 994.1406 | -0.0047782 | 995.1172 | 0.30988 | 994.6289 | 0.15259 | -0.0007291 | 0.047284 | 0.97656
cruise_speed | 30 | m/s |  |  |  | alpha | 0.16046 | rad | 13 | 0.10754 | 5.5e-05 | 0.10767 | -7.4705e-05 | 0.1076 | -9.8522e-06 | -5.4187e-10 | 7.3601e-10 | 0.00012207 | 13 | 994.1406 | -0.0047782 | 994.6289 | 0.15259 | 994.3848 | 0.073915 | -0.00035318 | 0.011279 | 0.48828
Rotor¦mu | 0.3 |  | Energy and time |  |  | thrust_each | 1411.3676 | N | 14 | 0.10754 | 5.5e-05 | 0.1076 | -9.8522e-06 | 0.10757 | 2.2574e-05 | 1.2416e-09 | -2.224e-10 | 6.1035e-05 | 14 | 994.1406 | -0.0047782 | 994.3848 | 0.073915 | 994.2627 | 0.034572 | -0.00016519 | 0.0025554 | 0.24414
|  |  | energy_cnsmp | 51752.5678 | Wh | omega | 98.7154 | rad/s | 15 | 0.10757 | 2.2574e-05 | 0.1076 | -9.8522e-06 | 0.10759 | 6.3609e-06 | 1.4359e-10 | -6.2669e-11 | 3.0518e-05 | 15 | 994.1406 | -0.0047782 | 994.2627 | 0.034572 | 994.2017 | 0.014896 | -7.1178e-05 | 0.000515 | 0.12207
Mission requirements |  |  | flight_time | 1320 | s | Ct | 0.037634 |  | 16 | 0.10759 | 6.3609e-06 | 0.1076 | -9.8522e-06 | 0.1076 | -1.7457e-06 | -1.1104e-11 | 1.7199e-11 | 1.5259e-05 | 16 | 994.1406 | -0.0047782 | 994.2017 | 0.014896 | 994.1711 | 0.0050593 | -2.4174e-05 | 7.5365e-05 | 0.061035
payload_weight | 400 | kg |  |  |  | Cd0 | 0.012 |  | 17 | 0.10759 | 6.3609e-06 | 0.1076 | -1.7457e-06 | 0.10759 | 2.3076e-06 | 1.4678e-11 | -4.0283e-12 | 7.6294e-06 | 17 | 994.1406 | -0.0047782 | 994.1711 | 0.0050593 | 994.1559 | 0.00014154 | -6.7632e-07 | 7.161e-07 | 0.030518
flight_range | 30000 | m | Weights modeling |  |  | Profile_power | 1024.0125 | W | 18 | 0.10759 | 2.3076e-06 | 0.1076 | -1.7457e-06 | 0.1076 | 2.8096e-07 | 6.4835e-13 | -4.9047e-13 | 3.8147e-06 | 18 | 994.1406 | -0.0047782 | 994.1559 | 0.00014154 | 994.1483 | -0.0023193 | 1.1082e-05 | -3.2827e-07 | 0.015259
hover_time | 240 | s | W_takeoff | 994.1554 | kg | lambda | 0.1076 |  | 19 | 0.1076 | 2.8096e-07 | 0.1076 | -1.7457e-06 | 0.1076 | -7.3235e-07 | -2.0576e-13 | 1.2784e-12 | 1.9073e-06 | 19 | 994.1483 | -0.0023193 | 994.1559 | 0.00014154 | 994.1521 | -0.0010889 | 2.5253e-06 | -1.5412e-07 | 0.0076294
hover_climb_speed | 2.54 | m/s | W_battery | 304.4269 | kg | v_induced | 5.8283 | m/s | 20 | 0.1076 | 2.8096e-07 | 0.1076 | -7.3235e-07 | 0.1076 | -2.2569e-07 | -6.3412e-14 | 1.6529e-13 | 9.5367e-07 | 20 | 994.1521 | -0.0010889 | 994.1559 | 0.00014154 | 994.154 | -0.00047366 | 5.1574e-07 | -6.7043e-08 | 0.0038147
hover_climb_distance | 304.8 | m | W_rotors | 45.9501 | kg | kappa_raw | 1.2798 |  | 21 | 0.1076 | 2.8096e-07 | 0.1076 | -2.2569e-07 | 0.1076 | 2.7634e-08 | 7.7643e-15 | -6.2369e-15 | 4.7684e-07 | 21 | 994.154 | -0.00047366 | 994.1559 | 0.00014154 | 994.1549 | -0.00016701 | 7.9104e-08 | -2.3639e-08 | 0.0019073
hover_descent_speed | 1.524 | m/s | W_motors | 41.1016 | kg | kappa_min | 1.15 |  | 22 | 0.1076 | 2.7634e-08 | 0.1076 | -2.2569e-07 | 0.1076 | -9.903e-08 | -2.7366e-15 | 2.2351e-14 | 2.3842e-07 | 22 | 994.1549 | -0.00016701 | 994.1559 | 0.00014154 | 994.1554 | -1.1782e-05 | 1.9676e-09 | -1.6676e-09 | 0.00095367
hover_descent_distance | 304.8 | m | W_controllers | 23.0475 | kg | kappa | 1.2804 |  | 23 | 0.1076 | 2.7634e-08 | 0.1076 | -9.903e-08 | 0.1076 | -3.5698e-08 | -9.8649e-16 | 3.5352e-15 | 1.1921e-07 | 23 | 994.1554 | -1.1782e-05 | 994.1559 | 0.00014154 | 994.1556 | 6.488e-05 | -7.6441e-10 | 9.1833e-09 | 0.00047684
|  |  | W_fuselage | 114.313 | kg |  |  |  | 24 | 0.1076 | 2.7634e-08 | 0.1076 | -3.5698e-08 | 0.1076 | -4.0317e-09 | -1.1141e-16 | 1.4392e-16 | 5.9605e-08 | 24 | 994.1554 | -1.1782e-05 | 994.1556 | 6.488e-05 | 994.1555 | 2.5599e-05 | -3.016e-10 | 1.6609e-09 | 0.00023842
Constants |  |  | W_landing_gear | 18.8438 | kg |  |  |  | 25 | 0.1076 | 2.7634e-08 | 0.1076 | -4.0317e-09 | 0.1076 | 1.1801e-08 | 3.2612e-16 | -4.758e-17 | 2.9802e-08 | 25 | 994.1554 | -1.1782e-05 | 994.1555 | 2.5599e-05 | 994.1555 | 5.9585e-06 | -7.0202e-11 | 1.5253e-10 | 0.00011921
rho_air | 1.225 | kg/m^3 | W_htail | 0 | kg |  |  |  | 26 | 0.1076 | 1.1801e-08 | 0.1076 | -4.0317e-09 | 0.1076 | 3.8848e-09 | 4.5846e-17 | -1.5663e-17 | 1.4901e-08 | 26 | 994.1554 | -1.1782e-05 | 994.1555 | 5.9585e-06 | 994.1554 | -2.9116e-06 | 3.4304e-11 | -1.7349e-11 | 5.9605e-05
gravitational_accel | 9.81 | m/s^2 | W_vtail | 0 | kg |  |  |  | 27 | 0.1076 | 3.8848e-09 | 0.1076 | -4.0317e-09 | 0.1076 | -7.346e-11 | -2.8538e-19 | 2.9617e-19 | 7.4506e-09 | 27 | 994.1554 | -2.9116e-06 | 994.1555 | 5.9585e-06 | 994.1555 | 1.5234e-06 | -4.4357e-12 | 9.0774e-12 | 2.9802e-05
technology_factor | 0.8 |  | W_avionics | 21.3147 | kg |  |  |  | 28 | 0.1076 | 3.8848e-09 | 0.1076 | -7.346e-11 | 0.1076 | 1.9057e-09 | 7.4032e-18 | -1.3999e-19 | 3.7253e-09 | 28 | 994.1554 | -2.9116e-06 | 994.1555 | 1.5234e-06 | 994.1554 | 2.5606e-07 | -7.4554e-13 | 3.9008e-13 | 1.4901e-05
|  |  | W_flight_control | 5.7117 | kg |  |  |  | 29 | 0.1076 | 1.9057e-09 | 0.1076 | -7.346e-11 | 0.1076 | 9.1611e-10 | 1.7458e-18 | -6.7297e-20 | 1.8626e-09 | 29 | 994.1554 | -2.9116e-06 | 994.1554 | 2.5606e-07 | 994.1554 | -1.3278e-06 | 3.8661e-12 | -3.3999e-13 | 7.4506e-06
Softmax |  |  | W_anti_icing | 6.3626 | kg |  |  |  | 30 | 0.1076 | 9.1611e-10 | 0.1076 | -7.346e-11 | 0.1076 | 4.2132e-10 | 3.8598e-19 | -3.095e-20 | 9.3132e-10 | 30 | 994.1554 | -1.3278e-06 | 994.1554 | 2.5606e-07 | 994.1554 | -5.3587e-07 | 7.1152e-13 | -1.3721e-13 | 3.7253e-06
rho | 30 |  | W_furnishings | 13.0835 | kg | [13 empty] | 31 | 994.1554 | -5.3587e-07 | 994.1554 | 2.5606e-07 | 994.1554 | -1.3991e-07 | 7.4972e-14 | -3.5824e-14 | 1.8626e-06
|  |  | W_residual | 7.2191e-11 | kg | [13 empty] | 32 | 994.1554 | -1.3991e-07 | 994.1554 | 2.5606e-07 | 994.1554 | 5.8075e-08 | -8.125e-15 | 1.487e-14 | 9.3132e-07
|  |  | Acceptable? | TRUE | [14 empty] | 33 | 994.1554 | -1.3991e-07 | 994.1554 | 5.8075e-08 | 994.1554 | -4.0916e-08 | 5.7244e-15 | -2.3762e-15 | 4.6566e-07
[19 empty] | 34 | 994.1554 | -4.0916e-08 | 994.1554 | 5.8075e-08 | 994.1554 | 8.5793e-09 | -3.5103e-16 | 4.9824e-16 | 2.3283e-07
[19 empty] | 35 | 994.1554 | -4.0916e-08 | 994.1554 | 8.5793e-09 | 994.1554 | -1.6168e-08 | 6.6154e-16 | -1.3871e-16 | 1.1642e-07
|  |  | Weight percentages | [15 empty] | 36 | 994.1554 | -1.6168e-08 | 994.1554 | 8.5793e-09 | 994.1554 | -3.7945e-09 | 6.1351e-17 | -3.2554e-17 | 5.8208e-08
|  |  | W_payload | 40.24 | % | [13 empty] | 37 | 994.1554 | -3.7945e-09 | 994.1554 | 8.5793e-09 | 994.1554 | 2.3924e-09 | -9.0781e-18 | 2.0525e-17 | 2.9104e-08
|  |  | W_battery | 30.62 | % | [13 empty] | 38 | 994.1554 | -3.7945e-09 | 994.1554 | 2.3924e-09 | 994.1554 | -7.0111e-10 | 2.6604e-18 | -1.6773e-18 | 1.4552e-08
|  |  | W_powerplant | 11.07 | % | [13 empty] | 39 | 994.1554 | -7.0111e-10 | 994.1554 | 2.3924e-09 | 994.1554 | 8.4572e-10 | -5.9294e-19 | 2.0233e-18 | 7.276e-09
|  |  | W_structure | 13.39 | % | [13 empty] | 40 | 994.1554 | -7.0111e-10 | 994.1554 | 8.4572e-10 | 994.1554 | 7.2191e-11 | -5.0614e-20 | 6.1053e-20 | 3.638e-09
|  |  | W_equipment | 4.67 | %
|  |  | Total | 99.99 | %

## lift+cruise
!!! Press F9 to recalculate !!!
[9 empty] | Bisection method for solving RotorInflow lambda | [9 empty] | Bisection method for solving W_total
eVTOL general parameters |  |  | Hover climb segment |  |  | Aerodynamics |  |  | Iter | a | f(a) | b | f(b) | c | f(c) | f(a)*f(c) | f(b)*f(c) | Error (b-a) | Iter | a | f(a) | b | f(b) | c | f(c) | f(a)*f(c) | f(b)*f(c) | Error (b-a)
evtol_config | lift+cruise |  | power_hover_climb | 228523.902 | W | lift | 10465.3515 | N | 0 | 0 | 0.94436 | 1 | -0.66551 | 0.5 | -0.14815 | -0.13991 | 0.098596 | 1 | 0 |  | -7.044e-10 |  | -7.044e-10 |  | -7.044e-10
N_rotors_lift | 6 |  | thrust_each | 1744.2252 | N | dyn_pressure | 551.25 | N/m^2 | 1 | 0 | 0.94436 | 0.5 | -0.14815 | 0.25 | 0.13628 | 0.1287 | -0.02019 | 0.5 | 1 | 500 | -254.7057 | 2500 | 139.7588 | 1500 | 129.6953 | -33034.1418 | 18126.0711 | 2000
N_rotors_cruise | 1 |  | hover climb duration | 120 | s | f | 0.26288 | m^2 | 2 | 0.25 | 0.13628 | 0.5 | -0.14815 | 0.375 | -0.011623 | -0.001584 | 0.001722 | 0.25 | 2 | 500 | -254.7057 | 1500 | 129.6953 | 1000 | -25.4823 | 6490.4768 | -3304.9307 | 1000
rotor_lift_solidity | 0.13 |  |  |  |  | CD0 | 0.03286 |  | 3 | 0.25 | 0.13628 | 0.375 | -0.011623 | 0.3125 | 0.060066 | 0.0081859 | -0.00069816 | 0.125 | 3 | 1000 | -25.4823 | 1500 | 129.6953 | 1250 | 62.659 | -1596.6934 | 8126.5828 | 500
rotor_cruise_solidity | 0.13 |  | Cruise segment |  |  | Parasite_drag | 144.9142 | N | 4 | 0.3125 | 0.060066 | 0.375 | -0.011623 | 0.34375 | 0.023808 | 0.00143 | -0.00027672 | 0.0625 | 4 | 1000 | -25.4823 | 1250 | 62.659 | 1125 | 21.0756 | -537.0546 | 1320.578 | 250
hover_FM | 0.75 |  | power_each_motor | 43075.5979 | W | Oswald_e | 0.75662 |  | 5 | 0.34375 | 0.023808 | 0.375 | -0.011623 | 0.35938 | 0.0060022 | 0.0001429 | -6.9765e-05 | 0.03125 | 5 | 1000 | -25.4823 | 1125 | 21.0756 | 1062.5 | -1.6008 | 40.7928 | -33.7385 | 125
|  |  | power_cruise | 43075.5979 | W | CL_cruise | 2.3731 |  | 6 | 0.35938 | 0.0060022 | 0.375 | -0.011623 | 0.36719 | -0.0028316 | -1.6996e-05 | 3.2912e-05 | 0.015625 | 6 | 1062.5 | -1.6008 | 1125 | 21.0756 | 1093.75 | 9.8905 | -15.833 | 208.4477 | 62.5
Battery parameters |  |  | cruise duration | 1000 | s | CD_cruise | 0.26978 |  | 7 | 0.35938 | 0.0060022 | 0.36719 | -0.0028316 | 0.36328 | 0.0015799 | 9.4829e-06 | -4.4736e-06 | 0.0078125 | 7 | 1062.5 | -1.6008 | 1093.75 | 9.8905 | 1078.125 | 4.1828 | -6.6959 | 41.3696 | 31.25
battery_rho | 250 | Wh/kg |  |  |  | Total_drag | 1189.7376 | N | 8 | 0.36328 | 0.0015799 | 0.36719 | -0.0028316 | 0.36523 | -0.00062717 | -9.9087e-07 | 1.7759e-06 | 0.0039062 | 8 | 1062.5 | -1.6008 | 1078.125 | 4.1828 | 1070.3125 | 1.3004 | -2.0818 | 5.4394 | 15.625
battery_eff | 0.85 |  | Hover descent segment |  |  | L/D | 8.7964 |  | 9 | 0.36328 | 0.0015799 | 0.36523 | -0.00062717 | 0.36426 | 0.00047603 | 7.5207e-07 | -2.9855e-07 | 0.0019531 | 9 | 1062.5 | -1.6008 | 1070.3125 | 1.3004 | 1066.4062 | -0.14784 | 0.23667 | -0.19226 | 7.8125
battery_max_discharge | 0.8 |  | power_hover_descent | 210056.3723 | W |  |  |  | 10 | 0.36426 | 0.00047603 | 0.36523 | -0.00062717 | 0.36475 | -7.5656e-05 | -3.6014e-08 | 4.7449e-08 | 0.00097656 | 10 | 1066.4062 | -0.14784 | 1070.3125 | 1.3004 | 1068.3594 | 0.57688 | -0.085289 | 0.75019 | 3.9062
|  |  | thrust_each | 1744.2252 | N |  |  |  | 11 | 0.36426 | 0.00047603 | 0.36475 | -7.5656e-05 | 0.3645 | 0.00020016 | 9.5284e-08 | -1.5144e-08 | 0.00048828 | 11 | 1066.4062 | -0.14784 | 1068.3594 | 0.57688 | 1067.3828 | 0.21467 | -0.031737 | 0.12384 | 1.9531
Design parameters |  |  | hover descent duration | 200 | s | Rotor performance |  |  | 12 | 0.3645 | 0.00020016 | 0.36475 | -7.5656e-05 | 0.36462 | 6.2249e-05 | 1.246e-08 | -4.7095e-09 | 0.00024414 | 12 | 1066.4062 | -0.14784 | 1067.3828 | 0.21467 | 1066.8945 | 0.033447 | -0.004945 | 0.00718 | 0.97656
W_total_takeoff | 1066.8044 | kg |  |  |  | alpha | 1.4835 | rad | 13 | 0.36462 | 6.2249e-05 | 0.36475 | -7.5656e-05 | 0.36469 | -6.705e-06 | -4.1738e-10 | 5.0728e-10 | 0.00012207 | 13 | 1066.4062 | -0.14784 | 1066.8945 | 0.033447 | 1066.6504 | -0.05719 | 0.0084552 | -0.0019128 | 0.48828
r_rotor_lift | 1 | m | Energy and time |  |  | thrust_each | 1189.7376 | N | 14 | 0.36462 | 6.2249e-05 | 0.36469 | -6.705e-06 | 0.36465 | 2.7772e-05 | 1.7287e-09 | -1.8621e-10 | 6.1035e-05 | 14 | 1066.6504 | -0.05719 | 1066.8945 | 0.033447 | 1066.7725 | -0.011869 | 0.00067878 | -0.00039698 | 0.24414
r_rotor_cruise | 1 | m | energy_cnsmp | 31252.7057 | Wh | omega | 94.2478 | rad/s | 15 | 0.36465 | 2.7772e-05 | 0.36469 | -6.705e-06 | 0.36467 | 1.0533e-05 | 2.9252e-10 | -7.0625e-11 | 3.0518e-05 | 15 | 1066.7725 | -0.011869 | 1066.8945 | 0.033447 | 1066.8335 | 0.01079 | -0.00012806 | 0.00036088 | 0.12207
cruise_speed | 30 | m/s | flight_time | 1320 | s | mu | 0.027743 |  | 16 | 0.36467 | 1.0533e-05 | 0.36469 | -6.705e-06 | 0.36468 | 1.9141e-06 | 2.0161e-11 | -1.2834e-11 | 1.5259e-05 | 16 | 1066.7725 | -0.011869 | 1066.8335 | 0.01079 | 1066.803 | -0.00053961 | 6.4046e-06 | -5.8222e-06 | 0.061035
wing_area | 8 | m^2 |  |  |  | Ct | 0.034804 |  | 17 | 0.36468 | 1.9141e-06 | 0.36469 | -6.705e-06 | 0.36468 | -2.3955e-06 | -4.5851e-12 | 1.6062e-11 | 7.6294e-06 | 17 | 1066.803 | -0.00053961 | 1066.8335 | 0.01079 | 1066.8182 | 0.0051252 | -2.7656e-06 | 5.5299e-05 | 0.030518
wing_AR | 10 |  | Weights modeling |  |  | Cd0 | 0.012 |  | 18 | 0.36468 | 1.9141e-06 | 0.36468 | -2.3955e-06 | 0.36468 | -2.407e-07 | -4.6072e-13 | 5.7659e-13 | 3.8147e-06 | 18 | 1066.803 | -0.00053961 | 1066.8182 | 0.0051252 | 1066.8106 | 0.0022928 | -1.2372e-06 | 1.1751e-05 | 0.015259
Rotor¦J | 1 |  | W_takeoff | 1066.8044 | kg | Profile_power | 630.5005 | W | 19 | 0.36468 | 1.9141e-06 | 0.36468 | -2.407e-07 | 0.36468 | 8.3669e-07 | 1.6015e-12 | -2.0139e-13 | 1.9073e-06 | 19 | 1066.803 | -0.00053961 | 1066.8106 | 0.0022928 | 1066.8068 | 0.00087659 | -4.7302e-07 | 2.0099e-06 | 0.0076294
|  |  | W_battery | 183.8394 | kg | lambda | 0.36468 |  | 20 | 0.36468 | 8.3669e-07 | 0.36468 | -2.407e-07 | 0.36468 | 2.9799e-07 | 2.4933e-13 | -7.1727e-14 | 9.5367e-07 | 20 | 1066.803 | -0.00053961 | 1066.8068 | 0.00087659 | 1066.8049 | 0.00016864 | -9.0998e-08 | 1.4782e-07 | 0.0038147
Mission requirements |  |  | W_rotors | 60.197 | kg | v_induced | 4.4844 | m/s | 21 | 0.36468 | 2.9799e-07 | 0.36468 | -2.407e-07 | 0.36468 | 2.8645e-08 | 8.536e-15 | -6.8949e-15 | 4.7684e-07 | 21 | 1066.803 | -0.00053961 | 1066.8049 | 0.00016864 | 1066.8039 | -0.00018549 | 1.0009e-07 | -3.128e-08 | 0.0019073
payload_weight | 400 | kg | W_motors | 58.068 | kg | kappa_raw | 1.2907 |  | 22 | 0.36468 | 2.8645e-08 | 0.36468 | -2.407e-07 | 0.36468 | -1.0603e-07 | -3.0372e-15 | 2.5521e-14 | 2.3842e-07 | 22 | 1066.8039 | -0.00018549 | 1066.8049 | 0.00016864 | 1066.8044 | -8.4264e-06 | 1.563e-09 | -1.421e-09 | 0.00095367
flight_range | 30000 | m | W_controllers | 32.997 | kg | kappa_min | 1.15 |  | 23 | 0.36468 | 2.8645e-08 | 0.36468 | -1.0603e-07 | 0.36468 | -3.8691e-08 | -1.1083e-15 | 4.1024e-15 | 1.1921e-07 | 23 | 1066.8044 | -8.4264e-06 | 1066.8049 | 0.00016864 | 1066.8046 | 7.996e-05 | -6.7378e-10 | 1.3484e-08 | 0.00047684
hover_climb_speed | 2.54 | m/s | W_fuselage | 115.4799 | kg | kappa | 1.2912 |  | 24 | 0.36468 | 2.8645e-08 | 0.36468 | -3.8691e-08 | 0.36468 | -5.0231e-09 | -1.4389e-16 | 1.9435e-16 | 5.9605e-08 | 24 | 1066.8044 | -8.4264e-06 | 1066.8046 | 7.996e-05 | 1066.8045 | 3.5911e-05 | -3.026e-10 | 2.8715e-09 | 0.00023842
hover_climb_distance | 304.8 | m | W_landing_gear | 19.7752 | kg |  |  |  | 25 | 0.36468 | 2.8645e-08 | 0.36468 | -5.0231e-09 | 0.36468 | 1.1811e-08 | 3.3833e-16 | -5.9328e-17 | 2.9802e-08 | 25 | 1066.8044 | -8.4264e-06 | 1066.8045 | 3.5911e-05 | 1066.8045 | 1.3598e-05 | -1.1458e-10 | 4.8832e-10 | 0.00011921
hover_descent_speed | 1.524 | m/s | W_wing | 146.5332 | kg |  |  |  | 26 | 0.36468 | 1.1811e-08 | 0.36468 | -5.0231e-09 | 0.36468 | 3.394e-09 | 4.0086e-17 | -1.7048e-17 | 1.4901e-08 | 26 | 1066.8044 | -8.4264e-06 | 1066.8045 | 1.3598e-05 | 1066.8044 | 2.7302e-06 | -2.3006e-11 | 3.7126e-11 | 5.9605e-05
hover_descent_distance | 304.8 | m | W_htail | 0 | kg |  |  |  | 27 | 0.36468 | 3.394e-09 | 0.36468 | -5.0231e-09 | 0.36468 | -8.1457e-10 | -2.7646e-18 | 4.0917e-18 | 7.4506e-09 | 27 | 1066.8044 | -8.4264e-06 | 1066.8044 | 2.7302e-06 | 1066.8044 | -2.8481e-06 | 2.3999e-11 | -7.776e-12 | 2.9802e-05
|  |  | W_vtail | 0 | kg |  |  |  | 28 | 0.36468 | 3.394e-09 | 0.36468 | -8.1457e-10 | 0.36468 | 1.2897e-09 | 4.3772e-18 | -1.0506e-18 | 3.7253e-09 | 28 | 1066.8044 | -2.8481e-06 | 1066.8044 | 2.7302e-06 | 1066.8044 | -2.0339e-07 | 5.7929e-13 | -5.5531e-13 | 1.4901e-05
Constants |  |  | W_avionics | 22.8723 | kg |  |  |  | 29 | 0.36468 | 1.2897e-09 | 0.36468 | -8.1457e-10 | 0.36468 | 2.3756e-10 | 3.0639e-19 | -1.9351e-19 | 1.8626e-09 | 29 | 1066.8044 | -2.0339e-07 | 1066.8044 | 2.7302e-06 | 1066.8044 | 1.2634e-06 | -2.5697e-13 | 3.4494e-12 | 7.4506e-06
rho_air | 1.225 | kg/m^3 | W_flight_control | 5.8752 | kg |  |  |  | 30 | 0.36468 | 2.3756e-10 | 0.36468 | -8.1457e-10 | 0.36468 | -2.885e-10 | -6.8538e-20 | 2.3501e-19 | 9.3132e-10 | 30 | 1066.8044 | -2.0339e-07 | 1066.8044 | 1.2634e-06 | 1066.8044 | 5.3001e-07 | -1.078e-13 | 6.6962e-13 | 3.7253e-06
gravitational_accel | 9.81 | m/s^2 | W_anti_icing | 6.8275 | kg | [13 empty] | 31 | 1066.8044 | -2.0339e-07 | 1066.8044 | 5.3001e-07 | 1066.8044 | 1.6331e-07 | -3.3216e-14 | 8.6556e-14 | 1.8626e-06
AoA | 5 | deg | W_furnishings | 14.3398 | kg | [13 empty] | 32 | 1066.8044 | -2.0339e-07 | 1066.8044 | 1.6331e-07 | 1066.8044 | -2.0042e-08 | 4.0765e-15 | -3.2731e-15 | 9.3132e-07
technology_factor | 0.8 |  | W_residual | -7.044e-10 | kg | [13 empty] | 33 | 1066.8044 | -2.0042e-08 | 1066.8044 | 1.6331e-07 | 1066.8044 | 7.1633e-08 | -1.4357e-15 | 1.1698e-14 | 4.6566e-07
|  |  | Acceptable? | TRUE | [14 empty] | 34 | 1066.8044 | -2.0042e-08 | 1066.8044 | 7.1633e-08 | 1066.8044 | 2.5795e-08 | -5.17e-16 | 1.8478e-15 | 2.3283e-07
Softmax | [18 empty] | 35 | 1066.8044 | -2.0042e-08 | 1066.8044 | 2.5795e-08 | 1066.8044 | 2.8766e-09 | -5.7654e-17 | 7.4204e-17 | 1.1642e-07
rho | 30 |  | Weight percentages | [15 empty] | 36 | 1066.8044 | -2.0042e-08 | 1066.8044 | 2.8766e-09 | 1066.8044 | -8.5829e-09 | 1.7202e-16 | -2.469e-17 | 5.8208e-08
|  |  | W_payload | 37.5 | % | [13 empty] | 37 | 1066.8044 | -8.5829e-09 | 1066.8044 | 2.8766e-09 | 1066.8044 | -2.8532e-09 | 2.4489e-17 | -8.2076e-18 | 2.9104e-08
|  |  | W_battery | 17.23 | % | [13 empty] | 38 | 1066.8044 | -2.8532e-09 | 1066.8044 | 2.8766e-09 | 1066.8044 | 1.171e-11 | -3.341e-20 | 3.3684e-20 | 1.4552e-08
|  |  | W_propulsion | 14.18 | % | [13 empty] | 39 | 1066.8044 | -2.8532e-09 | 1066.8044 | 1.171e-11 | 1066.8044 | -1.4209e-09 | 4.054e-18 | -1.6638e-20 | 7.276e-09
|  |  | W_structure | 26.41 | % | [13 empty] | 40 | 1066.8044 | -1.4209e-09 | 1066.8044 | 1.171e-11 | 1066.8044 | -7.044e-10 | 1.0009e-18 | -8.2484e-21 | 3.638e-09
|  |  | W_equipment | 4.68 | %
|  |  | Total | 100 | %