## multirotor
!!! Press F9 to recalculate !!!
[9 empty] | Bisection method for solving RotorInflow lambda | [9 empty] | Bisection method for solving W_total_takeoff
eVTOL general parameters |  |  | Hover segment modeling |  |  | Aerodynamics |  |  | Iter | a | f(a) | b | f(b) | c | f(c) | f(a)*f(c) | f(b)*f(c) | Error (b-a) | Iter | a | f(a) | b | f(b) | c | f(c) | f(a)*f(c) | f(b)*f(c) | Error (b-a)
evtol_config | multirotor |  | power_hover | 192744.6178 | W | dyn_pressure | 551.25 | N/m^2 | 0 | 0 | 0.11508 | 1 | -0.93257 | 0.5 | -0.41738 | -0.048034 | 0.38924 | 1 | 0 |  | 1.3472e-10 |  | 1.3472e-10 |  | 1.3472e-10
N_rotors_lift | 7 |  | thrust_each | 1486.1717 | N | f | 3.0328 | m^2 | 1 | 0 | 0.11508 | 0.5 | -0.41738 | 0.25 | -0.15042 | -0.01731 | 0.062781 | 0.5 | 1 | 500 | -225.4344 | 2500 | 169.57 | 1500 | 109.7532 | -24742.1498 | 18610.8475 | 2000
rotor_lift_solidity | 0.13 |  |  |  |  | CD0 | 0.13791 |  | 2 | 0 | 0.11508 | 0.25 | -0.15042 | 0.125 | -0.015061 | -0.0017332 | 0.0022654 | 0.25 | 2 | 500 | -225.4344 | 1500 | 109.7532 | 1000 | -19.5515 | 4407.5881 | -2145.8427 | 1000
hover_FM | 0.75 |  | Cruise segment modeling |  |  | Parasite_drag | 1671.8495 | N | 3 | 0 | 0.11508 | 0.125 | -0.015061 | 0.0625 | 0.051178 | 0.0058897 | -0.00077077 | 0.125 | 3 | 1000 | -19.5515 | 1500 | 109.7532 | 1250 | 54.1744 | -1059.1923 | 5945.813 | 500
|  |  | power_fwd_each | 20169.9118 | W | Total_drag | 1671.8495 | N | 4 | 0.0625 | 0.051178 | 0.125 | -0.015061 | 0.09375 | 0.018289 | 0.000936 | -0.00027545 | 0.0625 | 4 | 1000 | -19.5515 | 1250 | 54.1744 | 1125 | 19.6439 | -384.0689 | 1064.1982 | 250
Battery parameters |  |  | power_forward | 141189.3829 | W |  |  |  | 5 | 0.09375 | 0.018289 | 0.125 | -0.015061 | 0.10938 | 0.0016631 | 3.0416e-05 | -2.5047e-05 | 0.03125 | 5 | 1000 | -19.5515 | 1125 | 19.6439 | 1062.5 | 0.63736 | -12.4614 | 12.5203 | 125
battery_rho | 250 | Wh/kg | [6 empty] | 6 | 0.10938 | 0.0016631 | 0.125 | -0.015061 | 0.11719 | -0.0066878 | -1.1122e-05 | 0.00010072 | 0.015625 | 6 | 1000 | -19.5515 | 1062.5 | 0.63736 | 1031.25 | -9.3083 | 181.9914 | -5.9328 | 62.5
battery_eff | 0.85 |  | Energy and time |  |  | Stability (trim) |  |  | 7 | 0.10938 | 0.0016631 | 0.11719 | -0.0066878 | 0.11328 | -0.0025095 | -4.1734e-06 | 1.6783e-05 | 0.0078125 | 7 | 1031.25 | -9.3083 | 1062.5 | 0.63736 | 1046.875 | -4.2984 | 40.0107 | -2.7396 | 31.25
battery_max_discharge | 0.8 |  | energy_cnsmp | 52068.9142 | Wh | Thrust_all | 10536.6828 | N | 8 | 0.10938 | 0.0016631 | 0.11328 | -0.0025095 | 0.11133 | -0.00042246 | -7.0257e-07 | 1.0601e-06 | 0.0039062 | 8 | 1046.875 | -4.2984 | 1062.5 | 0.63736 | 1054.6875 | -1.8213 | 7.8285 | -1.1608 | 15.625
|  |  | flight_time | 1000 | s | sin_beta | 0.98733 |  | 9 | 0.10938 | 0.0016631 | 0.11133 | -0.00042246 | 0.11035 | 0.00062049 | 1.0319e-06 | -2.6213e-07 | 0.0019531 | 9 | 1054.6875 | -1.8213 | 1062.5 | 0.63736 | 1058.5938 | -0.58964 | 1.0739 | -0.37581 | 7.8125
Design parameters | [8 empty] | 10 | 0.11035 | 0.00062049 | 0.11133 | -0.00042246 | 0.11084 | 9.9061e-05 | 6.1466e-08 | -4.1849e-08 | 0.00097656 | 10 | 1058.5938 | -0.58964 | 1062.5 | 0.63736 | 1060.5469 | 0.02444 | -0.014411 | 0.015577 | 3.9062
W_total_takeoff | 1060.4691 | kg | Weights modeling | [5 empty] | 11 | 0.11084 | 9.9061e-05 | 0.11133 | -0.00042246 | 0.11108 | -0.00016169 | -1.6017e-08 | 6.8306e-08 | 0.00048828 | 11 | 1058.5938 | -0.58964 | 1060.5469 | 0.02444 | 1059.5703 | -0.28245 | 0.16655 | -0.0069031 | 1.9531
r_rotor_lift | 1 | m | W_takeoff | 1060.4691 | kg | Rotor performance |  |  | 12 | 0.11084 | 9.9061e-05 | 0.11108 | -0.00016169 | 0.11096 | -3.131e-05 | -3.1016e-09 | 5.0624e-09 | 0.00024414 | 12 | 1059.5703 | -0.28245 | 1060.5469 | 0.02444 | 1060.0586 | -0.12897 | 0.036428 | -0.003152 | 0.97656
cruise_speed | 30 | m/s | W_battery | 306.2877 | kg | alpha | 0.15934 | rad | 13 | 0.11084 | 9.9061e-05 | 0.11096 | -3.131e-05 | 0.1109 | 3.3876e-05 | 3.3558e-09 | -1.0607e-09 | 0.00012207 | 13 | 1060.0586 | -0.12897 | 1060.5469 | 0.02444 | 1060.3027 | -0.052256 | 0.0067396 | -0.0012771 | 0.48828
Rotor¦mu | 0.3 |  | W_rotors | 57.5547 | kg | thrust_each | 1505.2404 | N | 14 | 0.1109 | 3.3876e-05 | 0.11096 | -3.131e-05 | 0.11093 | 1.2834e-06 | 4.3479e-11 | -4.0185e-11 | 6.1035e-05 | 14 | 1060.3027 | -0.052256 | 1060.5469 | 0.02444 | 1060.4248 | -0.013905 | 0.00072663 | -0.00033983 | 0.24414
|  |  | W_motors | 42.6544 | kg | omega | 98.7332 | rad/s | 15 | 0.11093 | 1.2834e-06 | 0.11096 | -3.131e-05 | 0.11095 | -1.5013e-05 | -1.9269e-11 | 4.7006e-10 | 3.0518e-05 | 15 | 1060.4248 | -0.013905 | 1060.5469 | 0.02444 | 1060.4858 | 0.0052668 | -7.3236e-05 | 0.00012872 | 0.12207
Mission requirements |  |  | W_controllers | 23.1104 | kg | Ct | 0.040123 |  | 16 | 0.11093 | 1.2834e-06 | 0.11095 | -1.5013e-05 | 0.11094 | -6.8648e-06 | -8.8107e-12 | 1.0306e-10 | 1.5259e-05 | 16 | 1060.4248 | -0.013905 | 1060.4858 | 0.0052668 | 1060.4553 | -0.004319 | 6.0056e-05 | -2.2747e-05 | 0.061035
payload_weight | 400 | kg | W_fuselage | 144.2261 | kg | Cd0 | 0.012 |  | 17 | 0.11093 | 1.2834e-06 | 0.11094 | -6.8648e-06 | 0.11094 | -2.7907e-06 | -3.5817e-12 | 1.9158e-11 | 7.6294e-06 | 17 | 1060.4553 | -0.004319 | 1060.4858 | 0.0052668 | 1060.4706 | 0.00047498 | -2.0514e-06 | 2.5016e-06 | 0.030518
flight_range | 30000 | m | W_landing_gear | 24.6185 | kg | Profile_power | 1024.5643 | W | 18 | 0.11093 | 1.2834e-06 | 0.11094 | -2.7907e-06 | 0.11093 | -7.5362e-07 | -9.6723e-13 | 2.1031e-12 | 3.8147e-06 | 18 | 1060.4553 | -0.004319 | 1060.4706 | 0.00047498 | 1060.463 | -0.001923 | 8.3054e-06 | -9.1339e-07 | 0.015259
hover_time | 240 | s | W_htail | 0 | kg | lambda | 0.11093 |  | 19 | 0.11093 | 1.2834e-06 | 0.11093 | -7.5362e-07 | 0.11093 | 2.6492e-07 | 3.4001e-13 | -1.9965e-13 | 1.9073e-06 | 19 | 1060.463 | -0.001923 | 1060.4706 | 0.00047498 | 1060.4668 | -0.00072299 | 1.3903e-06 | -3.4341e-07 | 0.0076294
|  |  | W_vtail | 0 | kg | v_induced | 6.1926 | m/s | 20 | 0.11093 | 2.6492e-07 | 0.11093 | -7.5362e-07 | 0.11093 | -2.4435e-07 | -6.4732e-14 | 1.8415e-13 | 9.5367e-07 | 20 | 1060.4668 | -0.00072299 | 1060.4706 | 0.00047498 | 1060.4687 | -0.00012401 | 8.9657e-08 | -5.8901e-08 | 0.0038147
Constants |  |  | W_avionics | 28.4206 | kg | kappa_raw | 1.2847 |  | 21 | 0.11093 | 2.6492e-07 | 0.11093 | -2.4435e-07 | 0.11093 | 1.0282e-08 | 2.7239e-15 | -2.5124e-15 | 4.7684e-07 | 21 | 1060.4687 | -0.00012401 | 1060.4706 | 0.00047498 | 1060.4696 | 0.00017447 | -2.1635e-08 | 8.2869e-08 | 0.0019073
rho_air | 1.225 | kg/m^3 | W_flight_control | 7.3265 | kg | kappa_min | 1.15 |  | 22 | 0.11093 | 1.0282e-08 | 0.11093 | -2.4435e-07 | 0.11093 | -1.1703e-07 | -1.2034e-15 | 2.8598e-14 | 2.3842e-07 | 22 | 1060.4687 | -0.00012401 | 1060.4696 | 0.00017447 | 1060.4692 | 2.5231e-05 | -3.1288e-09 | 4.402e-09 | 0.00095367
gravitational_accel | 9.81 | m/s^2 | W_anti_icing | 8.4838 | kg | kappa | 1.2852 |  | 23 | 0.11093 | 1.0282e-08 | 0.11093 | -1.1703e-07 | 0.11093 | -5.3376e-08 | -5.4882e-16 | 6.2469e-15 | 1.1921e-07 | 23 | 1060.4687 | -0.00012401 | 1060.4692 | 2.5231e-05 | 1060.4689 | -4.9388e-05 | 6.1245e-09 | -1.2461e-09 | 0.00047684
|  |  | W_furnishings | 17.7865 | kg |  |  |  | 24 | 0.11093 | 1.0282e-08 | 0.11093 | -5.3376e-08 | 0.11093 | -2.1547e-08 | -2.2155e-16 | 1.1501e-15 | 5.9605e-08 | 24 | 1060.4689 | -4.9388e-05 | 1060.4692 | 2.5231e-05 | 1060.469 | -1.3096e-05 | 6.4679e-10 | -3.3042e-10 | 0.00023842
Softmax |  |  | W_residual | 1.3472e-10 | kg |  |  |  | 25 | 0.11093 | 1.0282e-08 | 0.11093 | -2.1547e-08 | 0.11093 | -5.6326e-09 | -5.7914e-17 | 1.2137e-16 | 2.9802e-08 | 25 | 1060.469 | -1.3096e-05 | 1060.4692 | 2.5231e-05 | 1060.4691 | 6.0674e-06 | -7.9459e-11 | 1.5309e-10 | 0.00011921
rho | 30 |  | Acceptable? | TRUE |  |  |  |  | 26 | 0.11093 | 1.0282e-08 | 0.11093 | -5.6326e-09 | 0.11093 | 2.3247e-09 | 2.3903e-17 | -1.3094e-17 | 1.4901e-08 | 26 | 1060.469 | -1.3096e-05 | 1060.4691 | 6.0674e-06 | 1060.4691 | -2.4969e-06 | 3.27e-11 | -1.515e-11 | 5.9605e-05
[9 empty] | 27 | 0.11093 | 2.3247e-09 | 0.11093 | -5.6326e-09 | 0.11093 | -1.6539e-09 | -3.8449e-18 | 9.3158e-18 | 7.4506e-09 | 27 | 1060.4691 | -2.4969e-06 | 1060.4691 | 6.0674e-06 | 1060.4691 | 1.7852e-06 | -4.4576e-12 | 1.0832e-11 | 2.9802e-05
[9 empty] | 28 | 0.11093 | 2.3247e-09 | 0.11093 | -1.6539e-09 | 0.11093 | 3.3541e-10 | 7.7974e-19 | -5.5474e-19 | 3.7253e-09 | 28 | 1060.4691 | -2.4969e-06 | 1060.4691 | 1.7852e-06 | 1060.4691 | -1.3732e-06 | 3.4288e-12 | -2.4515e-12 | 1.4901e-05
|  |  | Weight percentages | [5 empty] | 29 | 0.11093 | 3.3541e-10 | 0.11093 | -1.6539e-09 | 0.11093 | -6.5925e-10 | -2.2112e-19 | 1.0903e-18 | 1.8626e-09 | 29 | 1060.4691 | -1.3732e-06 | 1060.4691 | 1.7852e-06 | 1060.4691 | 2.0602e-07 | -2.8291e-13 | 3.6779e-13 | 7.4506e-06
Init values for | 1.2 |  | W_payload | 37.72 | % |  |  |  | 30 | 0.11093 | 3.3541e-10 | 0.11093 | -6.5925e-10 | 0.11093 | -1.6192e-10 | -5.431e-20 | 1.0675e-19 | 9.3132e-10 | 30 | 1060.4691 | -1.3732e-06 | 1060.4691 | 2.0602e-07 | 1060.4691 | -5.8359e-07 | 8.0139e-13 | -1.2023e-13 | 3.7253e-06
optimize_multirotor.py | 50 |  | W_battery | 28.88 | % | [13 empty] | 31 | 1060.4691 | -5.8359e-07 | 1060.4691 | 2.0602e-07 | 1060.4691 | -1.8879e-07 | 1.1017e-13 | -3.8894e-14 | 1.8626e-06
| 0.3 |  | W_powerplant | 11.63 | % | [13 empty] | 32 | 1060.4691 | -1.8879e-07 | 1060.4691 | 2.0602e-07 | 1060.4691 | 8.6167e-09 | -1.6267e-15 | 1.7752e-15 | 9.3132e-07
|  |  | W_structure | 15.92 | % | [13 empty] | 33 | 1060.4691 | -1.8879e-07 | 1060.4691 | 8.6167e-09 | 1060.4691 | -9.0084e-08 | 1.7007e-14 | -7.7623e-16 | 4.6566e-07
|  |  | W_equipment | 5.85 | % | [13 empty] | 34 | 1060.4691 | -9.0084e-08 | 1060.4691 | 8.6167e-09 | 1060.4691 | -4.0734e-08 | 3.6695e-15 | -3.5099e-16 | 2.3283e-07
Optimal design | 1.5 |  | Total | 100 | % | [13 empty] | 35 | 1060.4691 | -4.0734e-08 | 1060.4691 | 8.6167e-09 | 1060.4691 | -1.6059e-08 | 6.5413e-16 | -1.3837e-16 | 1.1642e-07
optimize_multirotor.py | 26.0695 | [17 empty] | 36 | 1060.4691 | -1.6059e-08 | 1060.4691 | 8.6167e-09 | 1060.4691 | -3.7209e-09 | 5.9752e-17 | -3.2061e-17 | 5.8208e-08
| 0.5 | [17 empty] | 37 | 1060.4691 | -3.7209e-09 | 1060.4691 | 8.6167e-09 | 1060.4691 | 2.4479e-09 | -9.1083e-18 | 2.1093e-17 | 2.9104e-08
[19 empty] | 38 | 1060.4691 | -3.7209e-09 | 1060.4691 | 2.4479e-09 | 1060.4691 | -6.3631e-10 | 2.3676e-18 | -1.5576e-18 | 1.4552e-08
[19 empty] | 39 | 1060.4691 | -6.3631e-10 | 1060.4691 | 2.4479e-09 | 1060.4691 | 9.0563e-10 | -5.7626e-19 | 2.2169e-18 | 7.276e-09
Design values for | 1 | [17 empty] | 40 | 1060.4691 | -6.3631e-10 | 1060.4691 | 9.0563e-10 | 1060.4691 | 1.3472e-10 | -8.5722e-20 | 1.2201e-19 | 3.638e-09
estimate_ | 30
mtow_multirotor.py | 0.3

## lift+cruise
!!! Press F9 to recalculate !!!
[9 empty] | Bisection method for solving RotorInflow lambda | [9 empty] | Bisection method for solving W_total
eVTOL general parameters |  |  | Hover segment modeling |  |  | Aerodynamics |  |  | Iter | a | f(a) | b | f(b) | c | f(c) | f(a)*f(c) | f(b)*f(c) | Error (b-a) | Iter | a | f(a) | b | f(b) | c | f(c) | f(a)*f(c) | f(b)*f(c) | Error (b-a)
evtol_config | lift+cruise |  | power_hover | 262298.7368 | W | lift | 12135.5848 | N | 0 | 0 | 1.1421 | 1 | -0.66002 | 0.5 | -0.13719 | -0.1567 | 0.090551 | 1 | 0 |  | -6.0436e-10 |  | -6.0436e-10 |  | -6.0436e-10
N_rotors_lift | 6 |  | thrust_each | 2022.5975 | N | dyn_pressure | 551.25 | N/m^2 | 1 | 0 | 1.1421 | 0.5 | -0.13719 | 0.25 | 0.1581 | 0.18057 | -0.02169 | 0.5 | 1 | 500 | -307.307 | 2500 | 92.3033 | 1500 | 71.8958 | -22094.0847 | 6636.2193 | 2000
N_rotors_cruise | 1 |  |  |  |  | f | 0.29016 | m^2 | 2 | 0.25 | 0.1581 | 0.5 | -0.13719 | 0.375 | 0.0029693 | 0.00046943 | -0.00040737 | 0.25 | 2 | 500 | -307.307 | 1500 | 71.8958 | 1000 | -83.7495 | 25736.7977 | -6021.2359 | 1000
rotor_lift_solidity | 0.13 |  | Cruise segment modeling |  |  | CD0 | 0.03627 |  | 3 | 0.375 | 0.0029693 | 0.5 | -0.13719 | 0.4375 | -0.068189 | -0.00020247 | 0.0093551 | 0.125 | 3 | 1000 | -83.7495 | 1500 | 71.8958 | 1250 | 4.0771 | -341.4564 | 293.1276 | 500
rotor_cruise_solidity | 0.13 |  | power_fwd_each | 59038.7626 | W | Parasite_drag | 159.9492 | N | 4 | 0.375 | 0.0029693 | 0.4375 | -0.068189 | 0.40625 | -0.03294 | -9.7809e-05 | 0.0022462 | 0.0625 | 4 | 1000 | -83.7495 | 1250 | 4.0771 | 1125 | -37.5044 | 3140.9771 | -152.91 | 250
hover_FM | 0.75 |  | power_forward | 59038.7626 | W | Oswald_e | 0.75662 |  | 5 | 0.375 | 0.0029693 | 0.40625 | -0.03294 | 0.39062 | -0.015078 | -4.4771e-05 | 0.00049668 | 0.03125 | 5 | 1125 | -37.5044 | 1250 | 4.0771 | 1187.5 | -16.109 | 604.1574 | -65.6781 | 125
[6 empty] | CL_cruise | 2.7518 |  | 6 | 0.375 | 0.0029693 | 0.39062 | -0.015078 | 0.38281 | -0.0060789 | -1.805e-05 | 9.1659e-05 | 0.015625 | 6 | 1187.5 | -16.109 | 1250 | 4.0771 | 1218.75 | -5.8621 | 94.4321 | -23.9004 | 62.5
Wing parameters |  |  | Energy and time |  |  | CD_cruise | 0.35485 |  | 7 | 0.375 | 0.0029693 | 0.38281 | -0.0060789 | 0.37891 | -0.0015611 | -4.6355e-06 | 9.4901e-06 | 0.0078125 | 7 | 1218.75 | -5.8621 | 1250 | 4.0771 | 1234.375 | -0.8537 | 5.0045 | -3.4806 | 31.25
wing_AR | 10 |  | energy_cnsmp | 33886.2387 | Wh | Total_drag | 1564.8857 | N | 8 | 0.375 | 0.0029693 | 0.37891 | -0.0015611 | 0.37695 | 0.00070246 | 2.0858e-06 | -1.0966e-06 | 0.0039062 | 8 | 1234.375 | -0.8537 | 1250 | 4.0771 | 1242.1875 | 1.6214 | -1.3842 | 6.6108 | 15.625
|  |  | flight_time | 1000 | s | L/D | 7.7549 |  | 9 | 0.37695 | 0.00070246 | 0.37891 | -0.0015611 | 0.37793 | -0.00042974 | -3.0188e-07 | 6.709e-07 | 0.0019531 | 9 | 1234.375 | -0.8537 | 1242.1875 | 1.6214 | 1238.2812 | 0.3863 | -0.32979 | 0.62637 | 7.8125
Battery parameters | [8 empty] | 10 | 0.37695 | 0.00070246 | 0.37793 | -0.00042974 | 0.37744 | 0.00013626 | 9.5714e-08 | -5.8555e-08 | 0.00097656 | 10 | 1234.375 | -0.8537 | 1238.2812 | 0.3863 | 1236.3281 | -0.23309 | 0.19899 | -0.090044 | 3.9062
battery_rho | 250 | Wh/kg | Weights modeling | [5 empty] | 11 | 0.37744 | 0.00013626 | 0.37793 | -0.00042974 | 0.37769 | -0.00014677 | -1.9998e-08 | 6.3073e-08 | 0.00048828 | 11 | 1236.3281 | -0.23309 | 1238.2812 | 0.3863 | 1237.3047 | 0.076759 | -0.017892 | 0.029652 | 1.9531
battery_eff | 0.85 |  | W_takeoff | 1237.0627 | kg | Rotor performance |  |  | 12 | 0.37744 | 0.00013626 | 0.37769 | -0.00014677 | 0.37756 | -5.2627e-06 | -7.1708e-10 | 7.7241e-10 | 0.00024414 | 12 | 1236.3281 | -0.23309 | 1237.3047 | 0.076759 | 1236.8164 | -0.078128 | 0.018211 | -0.005997 | 0.97656
battery_max_discharge | 0.8 |  | W_battery | 199.3308 | kg | alpha | 1.4835 | rad | 13 | 0.37744 | 0.00013626 | 0.37756 | -5.2627e-06 | 0.3775 | 6.5495e-05 | 8.9241e-09 | -3.4468e-10 | 0.00012207 | 13 | 1236.8164 | -0.078128 | 1237.3047 | 0.076759 | 1237.0605 | -0.00067491 | 5.2729e-05 | -5.1805e-05 | 0.48828
|  |  | W_rotors | 85.7443 | kg | thrust_each | 1564.8857 | N | 14 | 0.3775 | 6.5495e-05 | 0.37756 | -5.2627e-06 | 0.37753 | 3.0116e-05 | 1.9724e-09 | -1.5849e-10 | 6.1035e-05 | 14 | 1237.0605 | -0.00067491 | 1237.3047 | 0.076759 | 1237.1826 | 0.038044 | -2.5676e-05 | 0.0029202 | 0.24414
Design parameters |  |  | W_motors | 71.112 | kg | omega | 94.2478 | rad/s | 15 | 0.37753 | 3.0116e-05 | 0.37756 | -5.2627e-06 | 0.37755 | 1.2426e-05 | 3.7423e-10 | -6.5397e-11 | 3.0518e-05 | 15 | 1237.0605 | -0.00067491 | 1237.1826 | 0.038044 | 1237.1216 | 0.018685 | -1.2611e-05 | 0.00071086 | 0.12207
W_total_takeoff | 1237.0627 | kg | W_controllers | 39.2329 | kg | mu | 0.027743 |  | 16 | 0.37755 | 1.2426e-05 | 0.37756 | -5.2627e-06 | 0.37756 | 3.5818e-06 | 4.4509e-11 | -1.885e-11 | 1.5259e-05 | 16 | 1237.0605 | -0.00067491 | 1237.1216 | 0.018685 | 1237.0911 | 0.0090052 | -6.0777e-06 | 0.00016826 | 0.061035
r_rotor_lift | 1 | m | W_fuselage | 147.4608 | kg | Ct | 0.045778 |  | 17 | 0.37756 | 3.5818e-06 | 0.37756 | -5.2627e-06 | 0.37756 | -8.4047e-07 | -3.0104e-12 | 4.4232e-12 | 7.6294e-06 | 17 | 1237.0605 | -0.00067491 | 1237.0911 | 0.0090052 | 1237.0758 | 0.004165 | -2.811e-06 | 3.7507e-05 | 0.030518
r_rotor_cruise | 1 | m | W_landing_gear | 27.3537 | kg | Cd0 | 0.012 |  | 18 | 0.37756 | 3.5818e-06 | 0.37756 | -8.4047e-07 | 0.37756 | 1.3707e-06 | 4.9095e-12 | -1.152e-12 | 3.8147e-06 | 18 | 1237.0605 | -0.00067491 | 1237.0758 | 0.004165 | 1237.0682 | 0.0017451 | -1.1778e-06 | 7.2682e-06 | 0.015259
cruise_speed | 30 | m/s | W_wing | 194.2566 | kg | Profile_power | 630.5005 | W | 19 | 0.37756 | 1.3707e-06 | 0.37756 | -8.4047e-07 | 0.37756 | 2.651e-07 | 3.6336e-13 | -2.2281e-13 | 1.9073e-06 | 19 | 1237.0605 | -0.00067491 | 1237.0682 | 0.0017451 | 1237.0644 | 0.00053508 | -3.6113e-07 | 9.3374e-07 | 0.0076294
wing_area | 8 | m^2 | W_htail | 0 | kg | lambda | 0.37756 |  | 20 | 0.37756 | 2.651e-07 | 0.37756 | -8.4047e-07 | 0.37756 | -2.8769e-07 | -7.6265e-14 | 2.4179e-13 | 9.5367e-07 | 20 | 1237.0605 | -0.00067491 | 1237.0644 | 0.00053508 | 1237.0625 | -6.9916e-05 | 4.7187e-08 | -3.741e-08 | 0.0038147
Rotor¦J | 1 |  | W_vtail | 0 | kg | v_induced | 5.6983 | m/s | 21 | 0.37756 | 2.651e-07 | 0.37756 | -2.8769e-07 | 0.37756 | -1.1295e-08 | -2.9943e-15 | 3.2494e-15 | 4.7684e-07 | 21 | 1237.0625 | -6.9916e-05 | 1237.0644 | 0.00053508 | 1237.0634 | 0.00023238 | -1.6247e-08 | 1.2434e-07 | 0.0019073
|  |  | W_avionics | 33.1533 | kg | kappa_raw | 1.3051 |  | 22 | 0.37756 | 2.651e-07 | 0.37756 | -1.1295e-08 | 0.37756 | 1.269e-07 | 3.3641e-14 | -1.4334e-15 | 2.3842e-07 | 22 | 1237.0625 | -6.9916e-05 | 1237.0634 | 0.00023238 | 1237.0629 | 8.1039e-05 | -5.6659e-09 | 1.8832e-08 | 0.00095367
Mission requirements |  |  | W_flight_control | 7.7921 | kg | kappa_min | 1.15 |  | 23 | 0.37756 | 1.269e-07 | 0.37756 | -1.1295e-08 | 0.37756 | 5.7803e-08 | 7.3353e-15 | -6.5289e-16 | 1.1921e-07 | 23 | 1237.0625 | -6.9916e-05 | 1237.0629 | 8.1039e-05 | 1237.0627 | 5.3666e-06 | -3.7521e-10 | 4.349e-10 | 0.00047684
payload_weight | 400 | kg | W_anti_icing | 9.8965 | kg | kappa | 1.3054 |  | 24 | 0.37756 | 5.7803e-08 | 0.37756 | -1.1295e-08 | 0.37756 | 2.3254e-08 | 1.3442e-15 | -2.6266e-16 | 5.9605e-08 | 24 | 1237.0625 | -6.9916e-05 | 1237.0627 | 5.3666e-06 | 1237.0626 | -3.2079e-05 | 2.2428e-09 | -1.7216e-10 | 0.00023842
flight_range | 30000 | m | W_furnishings | 21.7296 | kg |  |  |  | 25 | 0.37756 | 2.3254e-08 | 0.37756 | -1.1295e-08 | 0.37756 | 5.9795e-09 | 1.3905e-16 | -6.7539e-17 | 2.9802e-08 | 25 | 1237.0626 | -3.2079e-05 | 1237.0627 | 5.3666e-06 | 1237.0626 | -1.3161e-05 | 4.222e-10 | -7.063e-11 | 0.00011921
hover_time | 240 | s | W_residual | -6.0436e-10 | kg |  |  |  | 26 | 0.37756 | 5.9795e-09 | 0.37756 | -1.1295e-08 | 0.37756 | -2.6578e-09 | -1.5892e-17 | 3.002e-17 | 1.4901e-08 | 26 | 1237.0626 | -1.3161e-05 | 1237.0627 | 5.3666e-06 | 1237.0627 | -3.8972e-06 | 5.1292e-11 | -2.0915e-11 | 5.9605e-05
|  |  | Acceptable? | TRUE |  |  |  |  | 27 | 0.37756 | 5.9795e-09 | 0.37756 | -2.6578e-09 | 0.37756 | 1.6609e-09 | 9.931e-18 | -4.4142e-18 | 7.4506e-09 | 27 | 1237.0627 | -3.8972e-06 | 1237.0627 | 5.3666e-06 | 1237.0627 | 9.2996e-07 | -3.6243e-12 | 4.9907e-12 | 2.9802e-05
Constants | [8 empty] | 28 | 0.37756 | 1.6609e-09 | 0.37756 | -2.6578e-09 | 0.37756 | -4.9847e-10 | -8.2788e-19 | 1.3248e-18 | 3.7253e-09 | 28 | 1237.0627 | -3.8972e-06 | 1237.0627 | 9.2996e-07 | 1237.0627 | -1.6789e-06 | 6.5432e-12 | -1.5613e-12 | 1.4901e-05
rho_air | 1.225 | kg/m^3 | [6 empty] | 29 | 0.37756 | 1.6609e-09 | 0.37756 | -4.9847e-10 | 0.37756 | 5.8119e-10 | 9.6528e-19 | -2.897e-19 | 1.8626e-09 | 29 | 1237.0627 | -1.6789e-06 | 1237.0627 | 9.2996e-07 | 1237.0627 | -3.7449e-07 | 6.2874e-13 | -3.4826e-13 | 7.4506e-06
gravitational_accel | 9.81 | m/s^2 | Weight percentages | [5 empty] | 30 | 0.37756 | 5.8119e-10 | 0.37756 | -4.9847e-10 | 0.37756 | 4.1364e-11 | 2.404e-20 | -2.0618e-20 | 9.3132e-10 | 30 | 1237.0627 | -3.7449e-07 | 1237.0627 | 9.2996e-07 | 1237.0627 | 2.7774e-07 | -1.0401e-13 | 2.5829e-13 | 3.7253e-06
AoA | 5 | deg | W_payload | 32.33 | % | [13 empty] | 31 | 1237.0627 | -3.7449e-07 | 1237.0627 | 2.7774e-07 | 1237.0627 | -4.8375e-08 | 1.8116e-14 | -1.3436e-14 | 1.8626e-06
|  |  | W_battery | 16.11 | % | [13 empty] | 32 | 1237.0627 | -4.8375e-08 | 1237.0627 | 2.7774e-07 | 1237.0627 | 1.1468e-07 | -5.5477e-15 | 3.1851e-14 | 9.3132e-07
Softmax |  |  | W_propulsion | 15.85 | % | [13 empty] | 33 | 1237.0627 | -4.8375e-08 | 1237.0627 | 1.1468e-07 | 1237.0627 | 3.3153e-08 | -1.6038e-15 | 3.802e-15 | 4.6566e-07
rho | 30 |  | W_structure | 29.83 | % | [13 empty] | 34 | 1237.0627 | -4.8375e-08 | 1237.0627 | 3.3153e-08 | 1237.0627 | -7.6108e-09 | 3.6817e-16 | -2.5232e-16 | 2.3283e-07
|  |  | W_equipment | 5.87 | % | [13 empty] | 35 | 1237.0627 | -7.6108e-09 | 1237.0627 | 3.3153e-08 | 1237.0627 | 1.2771e-08 | -9.7198e-17 | 4.234e-16 | 1.1642e-07
|  |  | Total | 99.99 | % | [13 empty] | 36 | 1237.0627 | -7.6108e-09 | 1237.0627 | 1.2771e-08 | 1237.0627 | 2.58e-09 | -1.9636e-17 | 3.295e-17 | 5.8208e-08
[19 empty] | 37 | 1237.0627 | -7.6108e-09 | 1237.0627 | 2.58e-09 | 1237.0627 | -2.5152e-09 | 1.9143e-17 | -6.4893e-18 | 2.9104e-08
Init values for | 1.2 | [17 empty] | 38 | 1237.0627 | -2.5152e-09 | 1237.0627 | 2.58e-09 | 1237.0627 | 3.2401e-11 | -8.1495e-20 | 8.3594e-20 | 1.4552e-08
optimize_liftcruise.py | 0.9 | [17 empty] | 39 | 1237.0627 | -2.5152e-09 | 1237.0627 | 3.2401e-11 | 1237.0627 | -1.2416e-09 | 3.1228e-18 | -4.0228e-20 | 7.276e-09
| 50 | [17 empty] | 40 | 1237.0627 | -1.2416e-09 | 1237.0627 | 3.2401e-11 | 1237.0627 | -6.0436e-10 | 7.5036e-19 | -1.9582e-20 | 3.638e-09
6.4
1
Optimal design | 1.5
optimize_liftcruise.py | 0.78201
55
9.5011
1.3
Design values for | 1
estimate_ | 1
mtow_liftcruise.py | 30
8
1

## Sheet1
| helicopter | multirotor | tiltrotor | tiltwing | lift+cruise
Gross weight | 3269 | 2864 | 3858 | 4399 | 3863 | lb
n_rotor | 1 | 4 | 2 | 4 | 5
Eqv flat plat area (f) | 6.6 | 25.9 | 4.7 | 5.2 | 15.8 | ft2
Eqv_flat_plat_calc | 5.5066 | 39.1103 | 3.9358 | 4.2956 | 3.9392
K_eqv | 2.9964 |  | 1.9107 | 1.9369 | 6.4176
thrust of each rotor | 14546.192 | 3186.0121 | 8583.5437 | 4893.5988 | 4297.334 | N
torque | 8056.9509 | 1117.8604 | 2700.2056 | 1161.4136 | 574.189 | Nm
P_cruise | 131.9889 | 149.14 | 102.9066 | 74.57 | 76.0614 | kW
P_hover | 187.9164 | 178.968 | 324.3795 | 507.076 | 229.6756 | kW
omega | 23.3235 | 40.0247 | 60.0657 | 109.1506 | 100 | rad/s
W_rotor+hubs | 363.2247 | 298.8306 | 423.5799 | 472.3024 | 411.7286 | lb
W_motor | 834.9999 | 472 | 563 | 490.001 | 309.1186 | lb
W_motor_controller | 41.2875 | 38.5111 | 71.1972 | 111.0645 | 66.2772 | lb
technology_factor | 0.8
hp-to-kW | 0.7457 | [5 empty] | CP [kW] | 84 | 90 | 105 | 129 | 138 | 162 | 168 | 178 | 210
g | 9.81 | [5 empty] | CT [Nm] | 400 | 425 | 500 | 400 | 425 | 500 | 400 | 425 | 500
lb to kg | 0.45359 | [5 empty] | omega [RPM] | 2005.5 | 2022.3529 | 2005.5 | 3079.875 | 3100.9412 | 3094.2 | 4011 | 3999.7647 | 4011
| 835 | 472 | 563 | 490 | 405
| -0.00012452 | 1.8313e-06 | -3.4677e-06 | 0.00097524 | -95.8814
|  | 30000 | 30000
|  | 240 | 240
|  | 26.2 | 60
|  | 1385.0382 | 740
|  | 23.084 | 12.3333