## multirotor
!!! Press F9 to recalculate !!!
[9 empty] | Bisection method for solving RotorInflow lambda | [9 empty] | Bisection method for solving W_total_takeoff
eVTOL general parameters |  |  | Hover segment modeling |  |  | Aerodynamics |  |  | Iter | a | f(a) | b | f(b) | c | f(c) | f(a)*f(c) | f(b)*f(c) | Error (b-a) | Iter | a | f(a) | b | f(b) | c | f(c) | f(a)*f(c) | f(b)*f(c) | Error (b-a)
evtol_config | multirotor |  | power_hover | 192253.9836 | W | dyn_pressure | 551.25 | N/m^2 | 0 | 0 | 0.11498 | 1 | -0.9326 | 0.5 | -0.41743 | -0.047996 | 0.3893 | 1 | 0 |  | 6.7962e-10 |  | 6.7962e-10 |  | 6.7962e-10
N_rotors_lift | 7 |  | thrust_each | 1483.6485 | N | f | 3.0282 | m^2 | 1 | 0 | 0.11498 | 0.5 | -0.41743 | 0.25 | -0.15049 | -0.017304 | 0.062821 | 0.5 | 1 | 500 | -229.1925 | 2500 | 186.9661 | 1500 | 114.7145 | -26291.7077 | 21447.7318 | 2000
rotor_lift_solidity | 0.13 |  |  |  |  | CD0 | 0.1377 |  | 2 | 0 | 0.11498 | 0.25 | -0.15049 | 0.125 | -0.015156 | -0.0017426 | 0.0022808 | 0.25 | 2 | 500 | -229.1925 | 1500 | 114.7145 | 1000 | -19.5102 | 4471.5931 | -2238.1041 | 1000
hover_FM | 0.75 |  | Cruise segment modeling |  |  | Parasite_drag | 1669.3223 | N | 3 | 0 | 0.11498 | 0.125 | -0.015156 | 0.0625 | 0.051076 | 0.0058728 | -0.0007741 | 0.125 | 3 | 1000 | -19.5102 | 1500 | 114.7145 | 1250 | 56.5522 | -1103.3452 | 6487.3591 | 500
|  |  | power_fwd_each | 20118.6369 | W | Total_drag | 1669.3223 | N | 4 | 0.0625 | 0.051076 | 0.125 | -0.015156 | 0.09375 | 0.018191 | 0.00092912 | -0.00027569 | 0.0625 | 4 | 1000 | -19.5102 | 1250 | 56.5522 | 1125 | 20.821 | -406.2221 | 1177.4737 | 250
Battery parameters |  |  | power_forward | 140830.4584 | W |  |  |  | 5 | 0.09375 | 0.018191 | 0.125 | -0.015156 | 0.10938 | 0.0015663 | 2.8492e-05 | -2.3738e-05 | 0.03125 | 5 | 1000 | -19.5102 | 1125 | 20.821 | 1062.5 | 1.2382 | -24.1577 | 25.7807 | 125
battery_rho | 250 | Wh/kg | [6 empty] | 6 | 0.10938 | 0.0015663 | 0.125 | -0.015156 | 0.11719 | -0.0067837 | -1.0625e-05 | 0.00010281 | 0.015625 | 6 | 1000 | -19.5102 | 1062.5 | 1.2382 | 1031.25 | -8.9893 | 175.3837 | -11.1306 | 62.5
battery_eff | 0.85 |  | Energy and time |  |  | Stability (trim) |  |  | 7 | 0.10938 | 0.0015663 | 0.11719 | -0.0067837 | 0.11328 | -0.0026058 | -4.0814e-06 | 1.7677e-05 | 0.0078125 | 7 | 1031.25 | -8.9893 | 1062.5 | 1.2382 | 1046.875 | -3.839 | 34.5102 | -4.7535 | 31.25
battery_max_discharge | 0.8 |  | energy_cnsmp | 51936.504 | Wh | Thrust_all | 10518.8437 | N | 8 | 0.10938 | 0.0015663 | 0.11328 | -0.0026058 | 0.11133 | -0.00051903 | -8.1293e-07 | 1.3525e-06 | 0.0039062 | 8 | 1046.875 | -3.839 | 1062.5 | 1.2382 | 1054.6875 | -1.2913 | 4.9573 | -1.5989 | 15.625
|  |  | flight_time | 1000 | s | sin_beta | 0.98733 |  | 9 | 0.10938 | 0.0015663 | 0.11133 | -0.00051903 | 0.11035 | 0.0005238 | 8.2041e-07 | -2.7187e-07 | 0.0019531 | 9 | 1054.6875 | -1.2913 | 1062.5 | 1.2382 | 1058.5938 | -0.024261 | 0.031327 | -0.03004 | 7.8125
Design parameters | [8 empty] | 10 | 0.11035 | 0.0005238 | 0.11133 | -0.00051903 | 0.11084 | 2.4361e-06 | 1.276e-09 | -1.2644e-09 | 0.00097656 | 10 | 1058.5938 | -0.024261 | 1062.5 | 1.2382 | 1060.5469 | 0.60754 | -0.014739 | 0.75226 | 3.9062
W_total_takeoff | 1058.6687 | kg | Weights modeling | [5 empty] | 11 | 0.11084 | 2.4361e-06 | 0.11133 | -0.00051903 | 0.11108 | -0.00025828 | -6.2921e-10 | 1.3406e-07 | 0.00048828 | 11 | 1058.5938 | -0.024261 | 1060.5469 | 0.60754 | 1059.5703 | 0.29178 | -0.0070788 | 0.17727 | 1.9531
r_rotor_lift | 1 | m | W_takeoff | 1058.6687 | kg | Rotor performance |  |  | 12 | 0.11084 | 2.4361e-06 | 0.11108 | -0.00025828 | 0.11096 | -0.00012792 | -3.1163e-10 | 3.304e-08 | 0.00024414 | 12 | 1058.5938 | -0.024261 | 1059.5703 | 0.29178 | 1059.082 | 0.1338 | -0.003246 | 0.03904 | 0.97656
cruise_speed | 30 | m/s | W_battery | 305.5088 | kg | alpha | 0.15937 | rad | 13 | 0.11084 | 2.4361e-06 | 0.11096 | -0.00012792 | 0.1109 | -6.2742e-05 | -1.5285e-10 | 8.0259e-09 | 0.00012207 | 13 | 1058.5938 | -0.024261 | 1059.082 | 0.1338 | 1058.8379 | 0.054777 | -0.0013289 | 0.007329 | 0.48828
Rotor¦mu | 0.3 |  | W_rotors | 57.4401 | kg | thrust_each | 1502.692 | N | 14 | 0.11084 | 2.4361e-06 | 0.1109 | -6.2742e-05 | 0.11087 | -3.0153e-05 | -7.3455e-11 | 1.8918e-09 | 6.1035e-05 | 14 | 1058.5938 | -0.024261 | 1058.8379 | 0.054777 | 1058.7158 | 0.01526 | -0.00037022 | 0.0008359 | 0.24414
|  |  | W_motors | 41.9797 | kg | omega | 98.7327 | rad/s | 15 | 0.11084 | 2.4361e-06 | 0.11087 | -3.0153e-05 | 0.11086 | -1.3858e-05 | -3.376e-11 | 4.1786e-10 | 3.0518e-05 | 15 | 1058.5938 | -0.024261 | 1058.7158 | 0.01526 | 1058.6548 | -0.0044986 | 0.00010914 | -6.865e-05 | 0.12207
Mission requirements |  |  | W_controllers | 23.0489 | kg | Ct | 0.040055 |  | 16 | 0.11084 | 2.4361e-06 | 0.11086 | -1.3858e-05 | 0.11085 | -5.711e-06 | -1.3913e-11 | 7.9144e-11 | 1.5259e-05 | 16 | 1058.6548 | -0.0044986 | 1058.7158 | 0.01526 | 1058.6853 | 0.0053809 | -2.4207e-05 | 8.2114e-05 | 0.061035
payload_weight | 400 | kg | W_fuselage | 144.1908 | kg | Cd0 | 0.012 |  | 17 | 0.11084 | 2.4361e-06 | 0.11085 | -5.711e-06 | 0.11084 | -1.6374e-06 | -3.989e-12 | 9.3515e-12 | 7.6294e-06 | 17 | 1058.6548 | -0.0044986 | 1058.6853 | 0.0053809 | 1058.67 | 0.00044018 | -1.9802e-06 | 2.3686e-06 | 0.030518
flight_range | 30000 | m | W_landing_gear | 24.5899 | kg | Profile_power | 1024.5499 | W | 18 | 0.11084 | 2.4361e-06 | 0.11084 | -1.6374e-06 | 0.11084 | 3.9933e-07 | 9.7282e-13 | -6.5389e-13 | 3.8147e-06 | 18 | 1058.6548 | -0.0044986 | 1058.67 | 0.00044018 | 1058.6624 | -0.0020292 | 9.1287e-06 | -8.9321e-07 | 0.015259
hover_time | 240 | s | W_htail | 0 | kg | lambda | 0.11084 |  | 19 | 0.11084 | 3.9933e-07 | 0.11084 | -1.6374e-06 | 0.11084 | -6.1906e-07 | -2.4721e-13 | 1.0137e-12 | 1.9073e-06 | 19 | 1058.6624 | -0.0020292 | 1058.67 | 0.00044018 | 1058.6662 | -0.00079452 | 1.6122e-06 | -3.4973e-07 | 0.0076294
|  |  | W_vtail | 0 | kg | v_induced | 6.1828 | m/s | 20 | 0.11084 | 3.9933e-07 | 0.11084 | -6.1906e-07 | 0.11084 | -1.0986e-07 | -4.3872e-14 | 6.8011e-14 | 9.5367e-07 | 20 | 1058.6662 | -0.00079452 | 1058.67 | 0.00044018 | 1058.6681 | -0.00017717 | 1.4076e-07 | -7.7986e-08 | 0.0038147
Constants |  |  | W_avionics | 28.3723 | kg | kappa_raw | 1.2845 |  | 21 | 0.11084 | 3.9933e-07 | 0.11084 | -1.0986e-07 | 0.11084 | 1.4474e-07 | 5.7798e-14 | -1.5901e-14 | 4.7684e-07 | 21 | 1058.6681 | -0.00017717 | 1058.67 | 0.00044018 | 1058.6691 | 0.00013252 | -2.3478e-08 | 5.8332e-08 | 0.0019073
rho_air | 1.225 | kg/m^3 | W_flight_control | 7.3215 | kg | kappa_min | 1.15 |  | 22 | 0.11084 | 1.4474e-07 | 0.11084 | -1.0986e-07 | 0.11084 | 1.7436e-08 | 2.5237e-15 | -1.9156e-15 | 2.3842e-07 | 22 | 1058.6681 | -0.00017717 | 1058.6691 | 0.00013252 | 1058.6686 | -2.1309e-05 | 3.7754e-09 | -2.8239e-09 | 0.00095367
gravitational_accel | 9.81 | m/s^2 | W_anti_icing | 8.4693 | kg | kappa | 1.2851 |  | 23 | 0.11084 | 1.7436e-08 | 0.11084 | -1.0986e-07 | 0.11084 | -4.6213e-08 | -8.0579e-16 | 5.0771e-15 | 1.1921e-07 | 23 | 1058.6686 | -2.1309e-05 | 1058.6691 | 0.00013252 | 1058.6689 | 5.5605e-05 | -1.1849e-09 | 7.3688e-09 | 0.00047684
|  |  | W_furnishings | 17.7472 | kg |  |  |  | 24 | 0.11084 | 1.7436e-08 | 0.11084 | -4.6213e-08 | 0.11084 | -1.4388e-08 | -2.5088e-16 | 6.6493e-16 | 5.9605e-08 | 24 | 1058.6686 | -2.1309e-05 | 1058.6689 | 5.5605e-05 | 1058.6687 | 1.6132e-05 | -3.4377e-10 | 8.9704e-10 | 0.00023842
Softmax |  |  | W_residual | 6.7962e-10 | kg |  |  |  | 25 | 0.11084 | 1.7436e-08 | 0.11084 | -1.4388e-08 | 0.11084 | 1.524e-09 | 2.6574e-17 | -2.1928e-17 | 2.9802e-08 | 25 | 1058.6686 | -2.1309e-05 | 1058.6687 | 1.6132e-05 | 1058.6687 | -3.604e-06 | 7.6799e-11 | -5.8141e-11 | 0.00011921
rho | 30 |  | Acceptable? | TRUE |  |  |  |  | 26 | 0.11084 | 1.524e-09 | 0.11084 | -1.4388e-08 | 0.11084 | -6.4321e-09 | -9.8029e-18 | 9.2547e-17 | 1.4901e-08 | 26 | 1058.6687 | -3.604e-06 | 1058.6687 | 1.6132e-05 | 1058.6687 | 7.2797e-06 | -2.6236e-11 | 1.1744e-10 | 5.9605e-05
[9 empty] | 27 | 0.11084 | 1.524e-09 | 0.11084 | -6.4321e-09 | 0.11084 | -2.454e-09 | -3.7401e-18 | 1.5785e-17 | 7.4506e-09 | 27 | 1058.6687 | -3.604e-06 | 1058.6687 | 7.2797e-06 | 1058.6687 | 2.8534e-06 | -1.0284e-11 | 2.0772e-11 | 2.9802e-05
[9 empty] | 28 | 0.11084 | 1.524e-09 | 0.11084 | -2.454e-09 | 0.11084 | -4.65e-10 | -7.0868e-19 | 1.1411e-18 | 3.7253e-09 | 28 | 1058.6687 | -3.604e-06 | 1058.6687 | 2.8534e-06 | 1058.6687 | -3.7532e-07 | 1.3526e-12 | -1.0709e-12 | 1.4901e-05
|  |  | Weight percentages | [5 empty] | 29 | 0.11084 | 1.524e-09 | 0.11084 | -4.65e-10 | 0.11084 | 5.2952e-10 | 8.0702e-19 | -2.4623e-19 | 1.8626e-09 | 29 | 1058.6687 | -3.7532e-07 | 1058.6687 | 2.8534e-06 | 1058.6687 | 1.239e-06 | -4.6503e-13 | 3.5354e-12 | 7.4506e-06
Init values for | 1.2 |  | W_payload | 37.78 | % |  |  |  | 30 | 0.11084 | 5.2952e-10 | 0.11084 | -4.65e-10 | 0.11084 | 3.2262e-11 | 1.7084e-20 | -1.5002e-20 | 9.3132e-10 | 30 | 1058.6687 | -3.7532e-07 | 1058.6687 | 1.239e-06 | 1058.6687 | 4.3186e-07 | -1.6208e-13 | 5.3508e-13 | 3.7253e-06
optimize_multirotor.py | 50 |  | W_battery | 28.86 | % | [13 empty] | 31 | 1058.6687 | -3.7532e-07 | 1058.6687 | 4.3186e-07 | 1058.6687 | 2.8269e-08 | -1.061e-14 | 1.2208e-14 | 1.8626e-06
| 0.3 |  | W_powerplant | 11.57 | % | [13 empty] | 32 | 1058.6687 | -3.7532e-07 | 1058.6687 | 2.8269e-08 | 1058.6687 | -1.7352e-07 | 6.5127e-14 | -4.9053e-15 | 9.3132e-07
|  |  | W_structure | 15.94 | % | [13 empty] | 33 | 1058.6687 | -1.7352e-07 | 1058.6687 | 2.8269e-08 | 1058.6687 | -7.2628e-08 | 1.2603e-14 | -2.0531e-15 | 4.6566e-07
|  |  | W_equipment | 5.85 | % | [13 empty] | 34 | 1058.6687 | -7.2628e-08 | 1058.6687 | 2.8269e-08 | 1058.6687 | -2.2179e-08 | 1.6108e-15 | -6.2698e-16 | 2.3283e-07
Optimal design | 1.5 |  | Total | 100 | % | [13 empty] | 35 | 1058.6687 | -2.2179e-08 | 1058.6687 | 2.8269e-08 | 1058.6687 | 3.0448e-09 | -6.7531e-17 | 8.6072e-17 | 1.1642e-07
optimize_multirotor.py | 26.0695 | [17 empty] | 36 | 1058.6687 | -2.2179e-08 | 1058.6687 | 3.0448e-09 | 1058.6687 | -9.5675e-09 | 2.122e-16 | -2.9131e-17 | 5.8208e-08
| 0.5 | [17 empty] | 37 | 1058.6687 | -9.5675e-09 | 1058.6687 | 3.0448e-09 | 1058.6687 | -3.2616e-09 | 3.1205e-17 | -9.9307e-18 | 2.9104e-08
[19 empty] | 38 | 1058.6687 | -3.2616e-09 | 1058.6687 | 3.0448e-09 | 1058.6687 | -1.0846e-10 | 3.5374e-19 | -3.3023e-19 | 1.4552e-08
[19 empty] | 39 | 1058.6687 | -1.0846e-10 | 1058.6687 | 3.0448e-09 | 1058.6687 | 1.4682e-09 | -1.5923e-19 | 4.4702e-18 | 7.276e-09
Design values for | 1 | [17 empty] | 40 | 1058.6687 | -1.0846e-10 | 1058.6687 | 1.4682e-09 | 1058.6687 | 6.7962e-10 | -7.371e-20 | 9.9779e-19 | 3.638e-09
estimate_ | 30
mtow_multirotor.py | 0.3

## lift+cruise
!!! Press F9 to recalculate !!!
[9 empty] | Bisection method for solving RotorInflow lambda | [9 empty] | Bisection method for solving W_total
eVTOL general parameters |  |  | Hover segment modeling |  |  | Aerodynamics |  |  | Iter | a | f(a) | b | f(b) | c | f(c) | f(a)*f(c) | f(b)*f(c) | Error (b-a) | Iter | a | f(a) | b | f(b) | c | f(c) | f(a)*f(c) | f(b)*f(c) | Error (b-a)
evtol_config | lift+cruise |  | power_hover | 263233.323 | W | lift | 12164.3943 | N | 0 | 0 | 1.1458 | 1 | -0.65992 | 0.5 | -0.13699 | -0.15696 | 0.090403 | 1 | 0 |  | -8.1059e-11 |  | -8.1059e-11 |  | -8.1059e-11
N_rotors_lift | 6 |  | thrust_each | 2027.399 | N | dyn_pressure | 551.25 | N/m^2 | 1 | 0 | 1.1458 | 0.5 | -0.13699 | 0.25 | 0.1585 | 0.18161 | -0.021713 | 0.5 | 1 | 500 | -316.3821 | 2500 | 116.1406 | 1500 | 74.9071 | -23699.2847 | 8699.7612 | 2000
N_rotors_cruise | 1 |  |  |  |  | f | 0.29062 | m^2 | 2 | 0.25 | 0.1585 | 0.5 | -0.13699 | 0.375 | 0.0032389 | 0.00051336 | -0.0004437 | 0.25 | 2 | 500 | -316.3821 | 1500 | 74.9071 | 1000 | -87.8182 | 27784.1146 | -6578.2119 | 1000
rotor_lift_solidity | 0.13 |  | Cruise segment modeling |  |  | CD0 | 0.036327 |  | 3 | 0.375 | 0.0032389 | 0.5 | -0.13699 | 0.4375 | -0.067958 | -0.00022011 | 0.0093096 | 0.125 | 3 | 1000 | -87.8182 | 1500 | 74.9071 | 1250 | 3.288 | -288.7499 | 246.2978 | 500
rotor_cruise_solidity | 0.13 |  | power_fwd_each | 59343.7882 | W | Parasite_drag | 160.2023 | N | 4 | 0.375 | 0.0032389 | 0.4375 | -0.067958 | 0.40625 | -0.032691 | -0.00010588 | 0.0022216 | 0.0625 | 4 | 1000 | -87.8182 | 1250 | 3.288 | 1125 | -39.9977 | 3512.5267 | -131.5141 | 250
hover_FM | 0.75 |  | power_forward | 59343.7882 | W | Oswald_e | 0.75662 |  | 5 | 0.375 | 0.0032389 | 0.40625 | -0.032691 | 0.39062 | -0.014819 | -4.7998e-05 | 0.00048446 | 0.03125 | 5 | 1125 | -39.9977 | 1250 | 3.288 | 1187.5 | -17.7663 | 710.6103 | -58.4163 | 125
[6 empty] | CL_cruise | 2.7584 |  | 6 | 0.375 | 0.0032389 | 0.39062 | -0.014819 | 0.38281 | -0.0058148 | -1.8833e-05 | 8.617e-05 | 0.015625 | 6 | 1187.5 | -17.7663 | 1250 | 3.288 | 1218.75 | -7.0893 | 125.9511 | -23.31 | 62.5
Wing parameters |  |  | Energy and time |  |  | CD_cruise | 0.35642 |  | 7 | 0.375 | 0.0032389 | 0.38281 | -0.0058148 | 0.37891 | -0.0012943 | -4.1921e-06 | 7.526e-06 | 0.0078125 | 7 | 1218.75 | -7.0893 | 1250 | 3.288 | 1234.375 | -1.8629 | 13.2065 | -6.1252 | 31.25
wing_AR | 10 |  | energy_cnsmp | 34033.2738 | Wh | Total_drag | 1571.8172 | N | 8 | 0.375 | 0.0032389 | 0.37891 | -0.0012943 | 0.37695 | 0.00097069 | 3.1439e-06 | -1.2564e-06 | 0.0039062 | 8 | 1234.375 | -1.8629 | 1250 | 3.288 | 1242.1875 | 0.72207 | -1.3451 | 2.3742 | 15.625
|  |  | flight_time | 1000 | s | L/D | 7.7391 |  | 9 | 0.37695 | 0.00097069 | 0.37891 | -0.0012943 | 0.37793 | -0.0001622 | -1.5745e-07 | 2.0994e-07 | 0.0019531 | 9 | 1234.375 | -1.8629 | 1242.1875 | 0.72207 | 1238.2812 | -0.56804 | 1.0582 | -0.41016 | 7.8125
Battery parameters | [8 empty] | 10 | 0.37695 | 0.00097069 | 0.37793 | -0.0001622 | 0.37744 | 0.00040414 | 3.923e-07 | -6.5553e-08 | 0.00097656 | 10 | 1238.2812 | -0.56804 | 1242.1875 | 0.72207 | 1240.2344 | 0.077607 | -0.044084 | 0.056038 | 3.9062
battery_rho | 250 | Wh/kg | Weights modeling | [5 empty] | 11 | 0.37744 | 0.00040414 | 0.37793 | -0.0001622 | 0.37769 | 0.00012094 | 4.8879e-08 | -1.9618e-08 | 0.00048828 | 11 | 1238.2812 | -0.56804 | 1240.2344 | 0.077607 | 1239.2578 | -0.24507 | 0.13921 | -0.019019 | 1.9531
battery_eff | 0.85 |  | W_takeoff | 1239.9994 | kg | Rotor performance |  |  | 12 | 0.37769 | 0.00012094 | 0.37793 | -0.0001622 | 0.37781 | -2.0636e-05 | -2.4958e-09 | 3.3471e-09 | 0.00024414 | 12 | 1239.2578 | -0.24507 | 1240.2344 | 0.077607 | 1239.7461 | -0.083693 | 0.02051 | -0.0064952 | 0.97656
battery_max_discharge | 0.8 |  | W_battery | 200.1957 | kg | alpha | 1.4835 | rad | 13 | 0.37769 | 0.00012094 | 0.37781 | -2.0636e-05 | 0.37775 | 5.0153e-05 | 6.0657e-09 | -1.0349e-09 | 0.00012207 | 13 | 1239.7461 | -0.083693 | 1240.2344 | 0.077607 | 1239.9902 | -0.0030338 | 0.00025391 | -0.00023544 | 0.48828
|  |  | W_rotors | 86.0019 | kg | thrust_each | 1571.8172 | N | 14 | 0.37775 | 5.0153e-05 | 0.37781 | -2.0636e-05 | 0.37778 | 1.4758e-05 | 7.4017e-10 | -3.0454e-10 | 6.1035e-05 | 14 | 1239.9902 | -0.0030338 | 1240.2344 | 0.077607 | 1240.1123 | 0.037289 | -0.00011313 | 0.0028939 | 0.24414
Design parameters |  |  | W_motors | 72.3165 | kg | omega | 94.2478 | rad/s | 15 | 0.37778 | 1.4758e-05 | 0.37781 | -2.0636e-05 | 0.37779 | -2.9388e-06 | -4.3371e-11 | 6.0643e-11 | 3.0518e-05 | 15 | 1239.9902 | -0.0030338 | 1240.1123 | 0.037289 | 1240.0513 | 0.017128 | -5.1963e-05 | 0.00063869 | 0.12207
W_total_takeoff | 1239.9994 | kg | W_controllers | 39.3884 | kg | mu | 0.027743 |  | 16 | 0.37778 | 1.4758e-05 | 0.37779 | -2.9388e-06 | 0.37778 | 5.9097e-06 | 8.7217e-11 | -1.7367e-11 | 1.5259e-05 | 16 | 1239.9902 | -0.0030338 | 1240.0513 | 0.017128 | 1240.0208 | 0.0070472 | -2.138e-05 | 0.00012071 | 0.061035
r_rotor_lift | 1 | m | W_fuselage | 147.5111 | kg | Ct | 0.045981 |  | 17 | 0.37778 | 5.9097e-06 | 0.37779 | -2.9388e-06 | 0.37779 | 1.4855e-06 | 8.7788e-12 | -4.3655e-12 | 7.6294e-06 | 17 | 1239.9902 | -0.0030338 | 1240.0208 | 0.0070472 | 1240.0055 | 0.0020068 | -6.0881e-06 | 1.4142e-05 | 0.030518
r_rotor_cruise | 1 | m | W_landing_gear | 27.3981 | kg | Cd0 | 0.012 |  | 18 | 0.37779 | 1.4855e-06 | 0.37779 | -2.9388e-06 | 0.37779 | -7.2664e-07 | -1.0794e-12 | 2.1354e-12 | 3.8147e-06 | 18 | 1239.9902 | -0.0030338 | 1240.0055 | 0.0020068 | 1239.9979 | -0.00051331 | 1.5573e-06 | -1.0301e-06 | 0.015259
cruise_speed | 30 | m/s | W_wing | 194.4396 | kg | Profile_power | 630.5005 | W | 19 | 0.37779 | 1.4855e-06 | 0.37779 | -7.2664e-07 | 0.37779 | 3.7942e-07 | 5.6362e-13 | -2.757e-13 | 1.9073e-06 | 19 | 1239.9979 | -0.00051331 | 1240.0055 | 0.0020068 | 1240.0017 | 0.00074654 | -3.832e-07 | 1.4981e-06 | 0.0076294
wing_area | 8 | m^2 | W_htail | 0 | kg | lambda | 0.37779 |  | 20 | 0.37779 | 3.7942e-07 | 0.37779 | -7.2664e-07 | 0.37779 | -1.7361e-07 | -6.5871e-14 | 1.2615e-13 | 9.5367e-07 | 20 | 1239.9979 | -0.00051331 | 1240.0017 | 0.00074654 | 1239.9998 | 0.00011642 | -5.9761e-08 | 8.6914e-08 | 0.0038147
Rotor¦J | 1 |  | W_vtail | 0 | kg | v_induced | 5.72 | m/s | 21 | 0.37779 | 3.7942e-07 | 0.37779 | -1.7361e-07 | 0.37779 | 1.029e-07 | 3.9043e-14 | -1.7865e-14 | 4.7684e-07 | 21 | 1239.9979 | -0.00051331 | 1239.9998 | 0.00011642 | 1239.9988 | -0.00019844 | 1.0186e-07 | -2.3103e-08 | 0.0019073
|  |  | W_avionics | 33.232 | kg | kappa_raw | 1.3053 |  | 22 | 0.37779 | 1.029e-07 | 0.37779 | -1.7361e-07 | 0.37779 | -3.5354e-08 | -3.638e-15 | 6.1378e-15 | 2.3842e-07 | 22 | 1239.9988 | -0.00019844 | 1239.9998 | 0.00011642 | 1239.9993 | -4.0817e-05 | 8.0998e-09 | -4.752e-09 | 0.00095367
Mission requirements |  |  | W_flight_control | 7.7995 | kg | kappa_min | 1.15 |  | 23 | 0.37779 | 1.029e-07 | 0.37779 | -3.5354e-08 | 0.37779 | 3.3775e-08 | 3.4756e-15 | -1.1941e-15 | 1.1921e-07 | 23 | 1239.9993 | -4.0817e-05 | 1239.9998 | 0.00011642 | 1239.9995 | 3.7996e-05 | -1.5509e-09 | 4.4236e-09 | 0.00047684
payload_weight | 400 | kg | W_anti_icing | 9.92 | kg | kappa | 1.3056 |  | 24 | 0.37779 | 3.3775e-08 | 0.37779 | -3.5354e-08 | 0.37779 | -7.8946e-10 | -2.6664e-17 | 2.791e-17 | 5.9605e-08 | 24 | 1239.9993 | -4.0817e-05 | 1239.9995 | 3.7996e-05 | 1239.9994 | -1.4103e-06 | 5.7562e-11 | -5.3585e-11 | 0.00023842
flight_range | 30000 | m | W_furnishings | 21.7967 | kg |  |  |  | 25 | 0.37779 | 3.3775e-08 | 0.37779 | -7.8946e-10 | 0.37779 | 1.6493e-08 | 5.5704e-16 | -1.302e-17 | 2.9802e-08 | 25 | 1239.9994 | -1.4103e-06 | 1239.9995 | 3.7996e-05 | 1239.9995 | 1.8293e-05 | -2.5798e-11 | 6.9506e-10 | 0.00011921
hover_time | 240 | s | W_residual | -8.1059e-11 | kg |  |  |  | 26 | 0.37779 | 1.6493e-08 | 0.37779 | -7.8946e-10 | 0.37779 | 7.8516e-09 | 1.2949e-16 | -6.1985e-18 | 1.4901e-08 | 26 | 1239.9994 | -1.4103e-06 | 1239.9995 | 1.8293e-05 | 1239.9994 | 8.2482e-06 | -1.1632e-11 | 1.5088e-10 | 5.9605e-05
|  |  | Acceptable? | TRUE |  |  |  |  | 27 | 0.37779 | 7.8516e-09 | 0.37779 | -7.8946e-10 | 0.37779 | 3.5311e-09 | 2.7725e-17 | -2.7876e-18 | 7.4506e-09 | 27 | 1239.9994 | -1.4103e-06 | 1239.9994 | 8.2482e-06 | 1239.9994 | 3.2258e-06 | -4.5492e-12 | 2.6607e-11 | 2.9802e-05
Constants | [8 empty] | 28 | 0.37779 | 3.5311e-09 | 0.37779 | -7.8946e-10 | 0.37779 | 1.3708e-09 | 4.8405e-18 | -1.0822e-18 | 3.7253e-09 | 28 | 1239.9994 | -1.4103e-06 | 1239.9994 | 3.2258e-06 | 1239.9994 | 9.0776e-07 | -1.2802e-12 | 2.9282e-12 | 1.4901e-05
rho_air | 1.225 | kg/m^3 | [6 empty] | 29 | 0.37779 | 1.3708e-09 | 0.37779 | -7.8946e-10 | 0.37779 | 2.9068e-10 | 3.9847e-19 | -2.2948e-19 | 1.8626e-09 | 29 | 1239.9994 | -1.4103e-06 | 1239.9994 | 9.0776e-07 | 1239.9994 | -4.4443e-07 | 6.2676e-13 | -4.0343e-13 | 7.4506e-06
gravitational_accel | 9.81 | m/s^2 | Weight percentages | [5 empty] | 30 | 0.37779 | 2.9068e-10 | 0.37779 | -7.8946e-10 | 0.37779 | -2.4939e-10 | -7.2492e-20 | 1.9688e-19 | 9.3132e-10 | 30 | 1239.9994 | -4.4443e-07 | 1239.9994 | 9.0776e-07 | 1239.9994 | 2.3167e-07 | -1.0296e-13 | 2.103e-13 | 3.7253e-06
AoA | 5 | deg | W_payload | 32.26 | % | [13 empty] | 31 | 1239.9994 | -4.4443e-07 | 1239.9994 | 2.3167e-07 | 1239.9994 | -1.0638e-07 | 4.7279e-14 | -2.4645e-14 | 1.8626e-06
|  |  | W_battery | 16.14 | % | [13 empty] | 32 | 1239.9994 | -1.0638e-07 | 1239.9994 | 2.3167e-07 | 1239.9994 | 6.2642e-08 | -6.6639e-15 | 1.4512e-14 | 9.3132e-07
Softmax |  |  | W_propulsion | 15.94 | % | [13 empty] | 33 | 1239.9994 | -1.0638e-07 | 1239.9994 | 6.2642e-08 | 1239.9994 | -2.1869e-08 | 2.3265e-15 | -1.3699e-15 | 4.6566e-07
rho | 30 |  | W_structure | 29.79 | % | [13 empty] | 34 | 1239.9994 | -2.1869e-08 | 1239.9994 | 6.2642e-08 | 1239.9994 | 2.0386e-08 | -4.4583e-16 | 1.277e-15 | 2.3283e-07
|  |  | W_equipment | 5.87 | % | [13 empty] | 35 | 1239.9994 | -2.1869e-08 | 1239.9994 | 2.0386e-08 | 1239.9994 | -7.4124e-10 | 1.621e-17 | -1.5111e-17 | 1.1642e-07
|  |  | Total | 100 | % | [13 empty] | 36 | 1239.9994 | -7.4124e-10 | 1239.9994 | 2.0386e-08 | 1239.9994 | 9.8228e-09 | -7.281e-18 | 2.0025e-16 | 5.8208e-08
[19 empty] | 37 | 1239.9994 | -7.4124e-10 | 1239.9994 | 9.8228e-09 | 1239.9994 | 4.5404e-09 | -3.3655e-18 | 4.46e-17 | 2.9104e-08
Init values for | 1.2 | [17 empty] | 38 | 1239.9994 | -7.4124e-10 | 1239.9994 | 4.5404e-09 | 1239.9994 | 1.8998e-09 | -1.4082e-18 | 8.626e-18 | 1.4552e-08
optimize_liftcruise.py | 0.9 | [17 empty] | 39 | 1239.9994 | -7.4124e-10 | 1239.9994 | 1.8998e-09 | 1239.9994 | 5.7912e-10 | -4.2927e-19 | 1.1002e-18 | 7.276e-09
| 50 | [17 empty] | 40 | 1239.9994 | -7.4124e-10 | 1239.9994 | 5.7912e-10 | 1239.9994 | -8.1059e-11 | 6.0084e-20 | -4.6943e-20 | 3.638e-09
6.4
1
Optimal design | 1.5
optimize_liftcruise.py | 0.78201
55
9.5011
1.3
Design values for | 1
estimate_ | 1
mtow_liftcruise.py | 30
8
1

## Sheet1
| helicopter | multirotor | tiltrotor | tiltwing | lift+cruise
Gross weight | 3269 | 2864 | 3858 | 4399 | 3863 | lb
n_rotor | 1 | 4 | 2 | 4 | 5
Eqv flat plat area (f) | 6.6 | 25.9 | 4.7 | 5.2 | 15.8 | ft2
Eqv_flat_plat_calc | 5.5066 | 39.1103 | 3.9358 | 4.2956 | 3.9392
K_eqv | 2.9964 |  | 1.9107 | 1.9369 | 6.4176
thrust of each rotor | 14546.192 | 3186.0121 | 8583.5437 | 4893.5988 | 4297.334 | N
torque | 8056.9509 | 1117.8604 | 2700.2056 | 1161.4136 | 574.189 | Nm
P_cruise | 131.9889 | 149.14 | 102.9066 | 74.57 | 76.0614 | kW
P_hover | 187.9164 | 178.968 | 324.3795 | 507.076 | 229.6756 | kW
omega | 23.3235 | 40.0247 | 60.0657 | 109.1506 | 100 | rad/s
W_rotor+hubs | 363.2247 | 298.8306 | 423.5799 | 472.3024 | 411.7286 | lb
W_motor | 834.9999 | 472 | 563 | 490.001 | 309.1186 | lb
W_motor_controller | 41.2875 | 38.5111 | 71.1972 | 111.0645 | 66.2772 | lb
technology_factor | 0.8
hp-to-kW | 0.7457
g | 9.81
lb to kg | 0.45359
| 835 | 472 | 563 | 490 | 405
| -0.00012452 | 1.8313e-06 | -3.4677e-06 | 0.00097524 | -95.8814
|  | 30000 | 30000
|  | 240 | 240
|  | 26.2 | 60
|  | 1385.0382 | 740
|  | 23.084 | 12.3333