## multirotor
!!! Press F9 to recalculate !!!
[9 empty] | Bisection method for solving RotorInflow lambda | [9 empty] | Bisection method for solving W_total_takeoff
eVTOL general parameters |  |  | Hover climb segment |  |  | Aerodynamics |  |  | Iter | a | f(a) | b | f(b) | c | f(c) | f(a)*f(c) | f(b)*f(c) | Error (b-a) | Iter | a | f(a) | b | f(b) | c | f(c) | f(a)*f(c) | f(b)*f(c) | Error (b-a)
evtol_config | multirotor |  | power_hover_climb | 160635.5723 | W | dyn_pressure | 551.25 | N/m^2 | 0 | 0 | 0.1047 | 1 | -0.93484 | 0.5 | -0.42224 | -0.044208 | 0.39472 | 1 | 0 |  | -4.6225e-10 |  | -4.6225e-10 |  | -4.6225e-10
N_rotors_lift | 7 |  | thrust_each | 1231.0698 | N | f | 2.5647 | m^2 | 1 | 0 | 0.1047 | 0.5 | -0.42224 | 0.25 | -0.15816 | -0.016559 | 0.066781 | 0.5 | 1 | 500 | -183.2681 | 2500 | 344.5839 | 1500 | 210.5375 | -38584.8065 | 72547.8529 | 2000
rotor_lift_solidity | 0.13 |  | hover climb duration | 60 | s | CD0 | 0.11662 |  | 2 | 0 | 0.1047 | 0.25 | -0.15816 | 0.125 | -0.024568 | -0.0025723 | 0.0038857 | 0.25 | 2 | 500 | -183.2681 | 1500 | 210.5375 | 1000 | 49.7264 | -9113.2554 | 10469.2674 | 1000
hover_FM | 0.75 |  |  |  |  | Parasite_drag | 1413.7833 | N | 3 | 0 | 0.1047 | 0.125 | -0.024568 | 0.0625 | 0.041033 | 0.0042961 | -0.0010081 | 0.125 | 3 | 500 | -183.2681 | 1000 | 49.7264 | 750 | -57.2966 | 10500.646 | -2849.1544 | 500
|  |  | Cruise segment modeling |  |  | Total_drag | 1413.7833 | N | 4 | 0.0625 | 0.041033 | 0.125 | -0.024568 | 0.09375 | 0.0084238 | 0.00034566 | -0.00020696 | 0.0625 | 4 | 750 | -57.2966 | 1000 | 49.7264 | 875 | -1.47 | 84.2288 | -73.1001 | 250
Battery parameters |  |  | power_fwd_each | 15295.6543 | W |  |  |  | 5 | 0.09375 | 0.0084238 | 0.125 | -0.024568 | 0.10938 | -0.0080319 | -6.7659e-05 | 0.00019733 | 0.03125 | 5 | 875 | -1.47 | 1000 | 49.7264 | 937.5 | 24.7 | -36.3101 | 1228.241 | 125
battery_rho | 250 | Wh/kg | power_forward | 107069.5799 | W |  |  |  | 6 | 0.09375 | 0.0084238 | 0.10938 | -0.0080319 | 0.10156 | 0.00020705 | 1.7441e-06 | -1.663e-06 | 0.015625 | 6 | 875 | -1.47 | 937.5 | 24.7 | 906.25 | 11.7588 | -17.286 | 290.4428 | 62.5
battery_eff | 0.85 |  | cruise duration | 1000 | s | Stability (trim) |  |  | 7 | 0.10156 | 0.00020705 | 0.10938 | -0.0080319 | 0.10547 | -0.0039098 | -8.0951e-07 | 3.1403e-05 | 0.0078125 | 7 | 875 | -1.47 | 906.25 | 11.7588 | 890.625 | 5.1805 | -7.6155 | 60.9161 | 31.25
battery_max_discharge | 0.8 |  |  |  |  | Thrust_all | 8732.6912 | N | 8 | 0.10156 | 0.00020705 | 0.10547 | -0.0039098 | 0.10352 | -0.0018507 | -3.8318e-07 | 7.2357e-06 | 0.0039062 | 8 | 875 | -1.47 | 890.625 | 5.1805 | 882.8125 | 1.8642 | -2.7405 | 9.6576 | 15.625
|  |  | Hover descent segment |  |  | sin_beta | 0.98681 |  | 9 | 0.10156 | 0.00020705 | 0.10352 | -0.0018507 | 0.10254 | -0.00082165 | -1.7012e-07 | 1.5206e-06 | 0.0019531 | 9 | 875 | -1.47 | 882.8125 | 1.8642 | 878.9062 | 0.19935 | -0.29306 | 0.37164 | 7.8125
Design parameters |  |  | power_hover_descent | 145312.4505 | W |  |  |  | 10 | 0.10156 | 0.00020705 | 0.10254 | -0.00082165 | 0.10205 | -0.00030726 | -6.3617e-08 | 2.5246e-07 | 0.00097656 | 10 | 875 | -1.47 | 878.9062 | 0.19935 | 876.9531 | -0.63478 | 0.93316 | -0.12655 | 3.9062
W_total_takeoff | 878.4392 | kg | thrust_each | 1231.0698 | N |  |  |  | 11 | 0.10156 | 0.00020705 | 0.10205 | -0.00030726 | 0.10181 | -5.0093e-05 | -1.0372e-08 | 1.5391e-08 | 0.00048828 | 11 | 876.9531 | -0.63478 | 878.9062 | 0.19935 | 877.9297 | -0.21757 | 0.13811 | -0.043374 | 1.9531
r_rotor_lift | 1 | m | hover descent duration | 100 | s | Rotor performance |  |  | 12 | 0.10156 | 0.00020705 | 0.10181 | -5.0093e-05 | 0.10168 | 7.848e-05 | 1.6249e-08 | -3.9313e-09 | 0.00024414 | 12 | 877.9297 | -0.21757 | 878.9062 | 0.19935 | 878.418 | -0.0090743 | 0.0019743 | -0.001809 | 0.97656
cruise_speed | 30 | m/s |  |  |  | alpha | 0.16261 | rad | 13 | 0.10168 | 7.848e-05 | 0.10181 | -5.0093e-05 | 0.10175 | 1.4194e-05 | 1.1139e-09 | -7.1102e-10 | 0.00012207 | 13 | 878.418 | -0.0090743 | 878.9062 | 0.19935 | 878.6621 | 0.095149 | -0.00086341 | 0.018968 | 0.48828
Rotor¦mu | 0.3 |  | Energy and time |  |  | thrust_each | 1247.5273 | N | 14 | 0.10175 | 1.4194e-05 | 0.10181 | -5.0093e-05 | 0.10178 | -1.795e-05 | -2.5477e-10 | 8.9916e-10 | 6.1035e-05 | 14 | 878.418 | -0.0090743 | 878.6621 | 0.095149 | 878.54 | 0.043039 | -0.00039055 | 0.0040951 | 0.24414
|  |  | energy_cnsmp | 36455.2665 | Wh | omega | 98.6808 | rad/s | 15 | 0.10175 | 1.4194e-05 | 0.10178 | -1.795e-05 | 0.10176 | -1.8778e-06 | -2.6654e-11 | 3.3706e-11 | 3.0518e-05 | 15 | 878.418 | -0.0090743 | 878.54 | 0.043039 | 878.479 | 0.016983 | -0.00015411 | 0.00073094 | 0.12207
Mission requirements |  |  | flight_time | 1160 | s | Ct | 0.033289 |  | 16 | 0.10175 | 1.4194e-05 | 0.10176 | -1.8778e-06 | 0.10175 | 6.158e-06 | 8.7406e-11 | -1.1564e-11 | 1.5259e-05 | 16 | 878.418 | -0.0090743 | 878.479 | 0.016983 | 878.4485 | 0.0039554 | -3.5892e-05 | 6.7175e-05 | 0.061035
payload_weight | 400 | kg |  |  |  | Cd0 | 0.012 |  | 17 | 0.10175 | 6.158e-06 | 0.10176 | -1.8778e-06 | 0.10176 | 2.1401e-06 | 1.3179e-11 | -4.0187e-12 | 7.6294e-06 | 17 | 878.418 | -0.0090743 | 878.4485 | 0.0039554 | 878.4332 | -0.0025586 | 2.3217e-05 | -1.012e-05 | 0.030518
flight_range | 30000 | m | Weights modeling |  |  | Profile_power | 1022.9344 | W | 18 | 0.10176 | 2.1401e-06 | 0.10176 | -1.8778e-06 | 0.10176 | 1.3113e-07 | 2.8063e-13 | -2.4624e-13 | 3.8147e-06 | 18 | 878.4332 | -0.0025586 | 878.4485 | 0.0039554 | 878.4409 | 0.00069758 | -1.7848e-06 | 2.7592e-06 | 0.015259
hover_time | 240 | s | W_takeoff | 878.4392 | kg | lambda | 0.10176 |  | 19 | 0.10176 | 1.3113e-07 | 0.10176 | -1.8778e-06 | 0.10176 | -8.7335e-07 | -1.1452e-13 | 1.64e-12 | 1.9073e-06 | 19 | 878.4332 | -0.0025586 | 878.4409 | 0.00069758 | 878.437 | -0.0009305 | 2.3808e-06 | -6.491e-07 | 0.0076294
hover_climb_speed | 2.54 | m/s | W_battery | 214.4427 | kg | v_induced | 5.1848 | m/s | 20 | 0.10176 | 1.3113e-07 | 0.10176 | -8.7335e-07 | 0.10176 | -3.7111e-07 | -4.8664e-14 | 3.2411e-13 | 9.5367e-07 | 20 | 878.437 | -0.0009305 | 878.4409 | 0.00069758 | 878.4389 | -0.00011562 | 1.0759e-07 | -8.0658e-08 | 0.0038147
hover_climb_distance | 152.4 | m | W_rotors | 39.9285 | kg | kappa_raw | 1.2689 |  | 21 | 0.10176 | 1.3113e-07 | 0.10176 | -3.7111e-07 | 0.10176 | -1.1999e-07 | -1.5734e-14 | 4.453e-14 | 4.7684e-07 | 21 | 878.4389 | -0.00011562 | 878.4409 | 0.00069758 | 878.4399 | 0.00029098 | -3.3644e-08 | 2.0298e-07 | 0.0019073
hover_descent_speed | 1.524 | m/s | W_motors | 34.3439 | kg | kappa_min | 1.15 |  | 22 | 0.10176 | 1.3113e-07 | 0.10176 | -1.1999e-07 | 0.10176 | 5.5685e-09 | 7.3019e-16 | -6.6818e-16 | 2.3842e-07 | 22 | 878.4389 | -0.00011562 | 878.4399 | 0.00029098 | 878.4394 | 8.7677e-05 | -1.0138e-08 | 2.5512e-08 | 0.00095367
hover_descent_distance | 152.4 | m | W_controllers | 19.0847 | kg | kappa | 1.2699 |  | 23 | 0.10176 | 5.5685e-09 | 0.10176 | -1.1999e-07 | 0.10176 | -5.7212e-08 | -3.1858e-16 | 6.8649e-15 | 1.1921e-07 | 23 | 878.4389 | -0.00011562 | 878.4394 | 8.7677e-05 | 878.4392 | -1.3974e-05 | 1.6158e-09 | -1.2252e-09 | 0.00047684
|  |  | W_fuselage | 112.294 | kg |  |  |  | 24 | 0.10176 | 5.5685e-09 | 0.10176 | -5.7212e-08 | 0.10176 | -2.5822e-08 | -1.4379e-16 | 1.4773e-15 | 5.9605e-08 | 24 | 878.4392 | -1.3974e-05 | 878.4394 | 8.7677e-05 | 878.4393 | 3.6019e-05 | -5.0333e-10 | 3.158e-09 | 0.00023842
Constants |  |  | W_landing_gear | 17.3145 | kg |  |  |  | 25 | 0.10176 | 5.5685e-09 | 0.10176 | -2.5822e-08 | 0.10176 | -1.0127e-08 | -5.639e-17 | 2.6148e-16 | 2.9802e-08 | 25 | 878.4392 | -1.3974e-05 | 878.4393 | 3.6019e-05 | 878.4392 | 1.019e-05 | -1.4239e-10 | 3.6702e-10 | 0.00011921
rho_air | 1.225 | kg/m^3 | W_htail | 0 | kg |  |  |  | 26 | 0.10176 | 5.5685e-09 | 0.10176 | -1.0127e-08 | 0.10176 | -2.279e-09 | -1.2691e-17 | 2.3078e-17 | 1.4901e-08 | 26 | 878.4392 | -1.3974e-05 | 878.4392 | 1.019e-05 | 878.4392 | -1.8922e-06 | 2.6442e-11 | -1.9281e-11 | 5.9605e-05
gravitational_accel | 9.81 | m/s^2 | W_vtail | 0 | kg |  |  |  | 27 | 0.10176 | 5.5685e-09 | 0.10176 | -2.279e-09 | 0.10176 | 1.6448e-09 | 9.1589e-18 | -3.7484e-18 | 7.4506e-09 | 27 | 878.4392 | -1.8922e-06 | 878.4392 | 1.019e-05 | 878.4392 | 4.1487e-06 | -7.8503e-12 | 4.2274e-11 | 2.9802e-05
technology_factor | 0.8 |  | W_avionics | 18.8337 | kg |  |  |  | 28 | 0.10176 | 1.6448e-09 | 0.10176 | -2.279e-09 | 0.10176 | -3.1712e-10 | -5.2159e-19 | 7.2272e-19 | 3.7253e-09 | 28 | 878.4392 | -1.8922e-06 | 878.4392 | 4.1487e-06 | 878.4392 | 1.9609e-06 | -3.7104e-12 | 8.1352e-12 | 1.4901e-05
|  |  | W_flight_control | 5.4359 | kg |  |  |  | 29 | 0.10176 | 1.6448e-09 | 0.10176 | -3.1712e-10 | 0.10176 | 6.6382e-10 | 1.0918e-18 | -2.1051e-19 | 1.8626e-09 | 29 | 878.4392 | -1.8922e-06 | 878.4392 | 1.9609e-06 | 878.4392 | 3.4344e-08 | -6.4985e-14 | 6.7344e-14 | 7.4506e-06
Softmax |  |  | W_anti_icing | 5.622 | kg |  |  |  | 30 | 0.10176 | 6.6382e-10 | 0.10176 | -3.1712e-10 | 0.10176 | 1.7335e-10 | 1.1507e-19 | -5.4972e-20 | 9.3132e-10 | 30 | 878.4392 | -1.8922e-06 | 878.4392 | 3.4344e-08 | 878.4392 | -9.2893e-07 | 1.7577e-12 | -3.1903e-14 | 3.7253e-06
rho | 30 |  | W_furnishings | 11.1393 | kg | [13 empty] | 31 | 878.4392 | -9.2893e-07 | 878.4392 | 3.4344e-08 | 878.4392 | -4.4729e-07 | 4.1551e-13 | -1.5362e-14 | 1.8626e-06
|  |  | W_residual | -4.6225e-10 | kg | [13 empty] | 32 | 878.4392 | -4.4729e-07 | 878.4392 | 3.4344e-08 | 878.4392 | -2.0648e-07 | 9.2355e-14 | -7.0911e-15 | 9.3132e-07
|  |  | Acceptable? | TRUE | [14 empty] | 33 | 878.4392 | -2.0648e-07 | 878.4392 | 3.4344e-08 | 878.4392 | -8.6066e-08 | 1.777e-14 | -2.9558e-15 | 4.6566e-07
[19 empty] | 34 | 878.4392 | -8.6066e-08 | 878.4392 | 3.4344e-08 | 878.4392 | -2.5861e-08 | 2.2257e-15 | -8.8816e-16 | 2.3283e-07
[19 empty] | 35 | 878.4392 | -2.5861e-08 | 878.4392 | 3.4344e-08 | 878.4392 | 4.2414e-09 | -1.0969e-16 | 1.4566e-16 | 1.1642e-07
|  |  | Weight percentages | [15 empty] | 36 | 878.4392 | -2.5861e-08 | 878.4392 | 4.2414e-09 | 878.4392 | -1.081e-08 | 2.7956e-16 | -4.5849e-17 | 5.8208e-08
|  |  | W_payload | 45.54 | % | [13 empty] | 37 | 878.4392 | -1.081e-08 | 878.4392 | 4.2414e-09 | 878.4392 | -3.2844e-09 | 3.5504e-17 | -1.393e-17 | 2.9104e-08
|  |  | W_battery | 24.41 | % | [13 empty] | 38 | 878.4392 | -3.2844e-09 | 878.4392 | 4.2414e-09 | 878.4392 | 4.7856e-10 | -1.5718e-18 | 2.0298e-18 | 1.4552e-08
|  |  | W_powerplant | 10.63 | % | [13 empty] | 39 | 878.4392 | -3.2844e-09 | 878.4392 | 4.7856e-10 | 878.4392 | -1.4028e-09 | 4.6074e-18 | -6.7135e-19 | 7.276e-09
|  |  | W_structure | 14.75 | % | [13 empty] | 40 | 878.4392 | -1.4028e-09 | 878.4392 | 4.7856e-10 | 878.4392 | -4.6225e-10 | 6.4846e-19 | -2.2122e-19 | 3.638e-09
|  |  | W_equipment | 4.67 | %
|  |  | Total | 100 | %

## lift+cruise
!!! Press F9 to recalculate !!!
[9 empty] | Bisection method for solving RotorInflow lambda | [9 empty] | Bisection method for solving W_total
eVTOL general parameters |  |  | Hover climb segment |  |  | Aerodynamics |  |  | Iter | a | f(a) | b | f(b) | c | f(c) | f(a)*f(c) | f(b)*f(c) | Error (b-a) | Iter | a | f(a) | b | f(b) | c | f(c) | f(a)*f(c) | f(b)*f(c) | Error (b-a)
evtol_config | lift+cruise |  | power_hover_climb | 191571.2991 | W | lift | 9271.8759 | N | 0 | 0 | 0.81996 | 1 | -0.66896 | 0.5 | -0.15504 | -0.12713 | 0.10372 | 1 | 0 |  | -3.0514e-10 |  | -3.0514e-10 |  | -3.0514e-10
N_rotors_lift | 6 |  | thrust_each | 1545.3127 | N | dyn_pressure | 551.25 | N/m^2 | 1 | 0 | 0.81996 | 0.5 | -0.15504 | 0.25 | 0.12256 | 0.10049 | -0.019002 | 0.5 | 1 | 500 | -236.2203 | 2500 | 340.9519 | 1500 | 223.7868 | -52862.9872 | 76300.5336 | 2000
N_rotors_cruise | 1 |  | hover climb duration | 60 | s | f | 0.2425 | m^2 | 2 | 0.25 | 0.12256 | 0.5 | -0.15504 | 0.375 | -0.020801 | -0.0025494 | 0.0032251 | 0.25 | 2 | 500 | -236.2203 | 1500 | 223.7868 | 1000 | 26.0571 | -6155.2058 | 5831.2237 | 1000
rotor_lift_solidity | 0.13 |  |  |  |  | CD0 | 0.030312 |  | 3 | 0.25 | 0.12256 | 0.375 | -0.020801 | 0.3125 | 0.049065 | 0.0060135 | -0.0010206 | 0.125 | 3 | 500 | -236.2203 | 1000 | 26.0571 | 750 | -98.5844 | 23287.6337 | -2568.8182 | 500
rotor_cruise_solidity | 0.13 |  | Cruise segment |  |  | Parasite_drag | 133.676 | N | 4 | 0.3125 | 0.049065 | 0.375 | -0.020801 | 0.34375 | 0.013801 | 0.00067713 | -0.00028707 | 0.0625 | 4 | 750 | -98.5844 | 1000 | 26.0571 | 875 | -34.4149 | 3392.7744 | -896.7517 | 250
hover_FM | 0.75 |  | power_each_motor | 33610.0667 | W | Oswald_e | 0.75662 |  | 5 | 0.34375 | 0.013801 | 0.375 | -0.020801 | 0.35938 | -0.0035726 | -4.9304e-05 | 7.4315e-05 | 0.03125 | 5 | 875 | -34.4149 | 1000 | 26.0571 | 937.5 | -3.6923 | 127.0702 | -96.2104 | 125
|  |  | power_cruise | 33610.0667 | W | CL_cruise | 2.1025 |  | 6 | 0.34375 | 0.013801 | 0.35938 | -0.0035726 | 0.35156 | 0.0050947 | 7.031e-05 | -1.8201e-05 | 0.015625 | 6 | 937.5 | -3.6923 | 1000 | 26.0571 | 968.75 | 11.307 | -41.7486 | 294.6259 | 62.5
Battery parameters |  |  | cruise duration | 1000 | s | CD_cruise | 0.21628 |  | 7 | 0.35156 | 0.0050947 | 0.35938 | -0.0035726 | 0.35547 | 0.0007564 | 3.8536e-06 | -2.7023e-06 | 0.0078125 | 7 | 937.5 | -3.6923 | 968.75 | 11.307 | 953.125 | 3.8381 | -14.1715 | 43.3974 | 31.25
battery_rho | 250 | Wh/kg |  |  |  | Total_drag | 953.7829 | N | 8 | 0.35547 | 0.0007564 | 0.35938 | -0.0035726 | 0.35742 | -0.0014093 | -1.066e-06 | 5.0347e-06 | 0.0039062 | 8 | 937.5 | -3.6923 | 953.125 | 3.8381 | 945.3125 | 0.080559 | -0.29745 | 0.30919 | 15.625
battery_eff | 0.85 |  | Hover descent segment |  |  | L/D | 9.7212 |  | 9 | 0.35547 | 0.0007564 | 0.35742 | -0.0014093 | 0.35645 | -0.00032672 | -2.4713e-07 | 4.6042e-07 | 0.0019531 | 9 | 937.5 | -3.6923 | 945.3125 | 0.080559 | 941.4062 | -1.804 | 6.6608 | -0.14532 | 7.8125
battery_max_discharge | 0.8 |  | power_hover_descent | 175168.7175 | W |  |  |  | 10 | 0.35547 | 0.0007564 | 0.35645 | -0.00032672 | 0.35596 | 0.00021477 | 1.6245e-07 | -7.0168e-08 | 0.00097656 | 10 | 941.4062 | -1.804 | 945.3125 | 0.080559 | 943.3594 | -0.86122 | 1.5536 | -0.069379 | 3.9062
|  |  | thrust_each | 1545.3127 | N |  |  |  | 11 | 0.35596 | 0.00021477 | 0.35645 | -0.00032672 | 0.3562 | -5.5992e-05 | -1.2025e-08 | 1.8294e-08 | 0.00048828 | 11 | 943.3594 | -0.86122 | 945.3125 | 0.080559 | 944.3359 | -0.39021 | 0.33606 | -0.031435 | 1.9531
Design parameters |  |  | hover descent duration | 100 | s | Rotor performance |  |  | 12 | 0.35596 | 0.00021477 | 0.3562 | -5.5992e-05 | 0.35608 | 7.9383e-05 | 1.7049e-08 | -4.4448e-09 | 0.00024414 | 12 | 944.3359 | -0.39021 | 945.3125 | 0.080559 | 944.8242 | -0.1548 | 0.060404 | -0.01247 | 0.97656
W_total_takeoff | 945.1454 | kg |  |  |  | alpha | 1.4835 | rad | 13 | 0.35608 | 7.9383e-05 | 0.3562 | -5.5992e-05 | 0.35614 | 1.1694e-05 | 9.2833e-10 | -6.5479e-10 | 0.00012207 | 13 | 944.8242 | -0.1548 | 945.3125 | 0.080559 | 945.0684 | -0.037112 | 0.0057448 | -0.0029897 | 0.48828
r_rotor_lift | 1 | m | Energy and time |  |  | thrust_each | 953.7829 | N | 14 | 0.35614 | 1.1694e-05 | 0.3562 | -5.5992e-05 | 0.35617 | -2.2149e-05 | -2.5902e-10 | 1.2402e-09 | 6.1035e-05 | 14 | 945.0684 | -0.037112 | 945.3125 | 0.080559 | 945.1904 | 0.021725 | -0.00080626 | 0.0017502 | 0.24414
r_rotor_cruise | 1 | m | energy_cnsmp | 17394.7823 | Wh | omega | 94.2478 | rad/s | 15 | 0.35614 | 1.1694e-05 | 0.35617 | -2.2149e-05 | 0.35616 | -5.2275e-06 | -6.1132e-11 | 1.1579e-10 | 3.0518e-05 | 15 | 945.0684 | -0.037112 | 945.1904 | 0.021725 | 945.1294 | -0.0076926 | 0.00028549 | -0.00016712 | 0.12207
cruise_speed | 30 | m/s | flight_time | 1160 | s | mu | 0.027743 |  | 16 | 0.35614 | 1.1694e-05 | 0.35616 | -5.2275e-06 | 0.35615 | 3.2334e-06 | 3.7812e-11 | -1.6903e-11 | 1.5259e-05 | 16 | 945.1294 | -0.0076926 | 945.1904 | 0.021725 | 945.1599 | 0.0070165 | -5.3975e-05 | 0.00015244 | 0.061035
wing_area | 8 | m^2 |  |  |  | Ct | 0.027901 |  | 17 | 0.35615 | 3.2334e-06 | 0.35616 | -5.2275e-06 | 0.35615 | -9.9707e-07 | -3.2239e-12 | 5.2122e-12 | 7.6294e-06 | 17 | 945.1294 | -0.0076926 | 945.1599 | 0.0070165 | 945.1447 | -0.00033805 | 2.6005e-06 | -2.3719e-06 | 0.030518
wing_AR | 10 |  | Weights modeling |  |  | Cd0 | 0.012 |  | 18 | 0.35615 | 3.2334e-06 | 0.35615 | -9.9707e-07 | 0.35615 | 1.1182e-06 | 3.6154e-12 | -1.1149e-12 | 3.8147e-06 | 18 | 945.1447 | -0.00033805 | 945.1599 | 0.0070165 | 945.1523 | 0.0033391 | -1.1288e-06 | 2.3429e-05 | 0.015259
Rotor¦J | 1 |  | W_takeoff | 945.1454 | kg | Profile_power | 630.5005 | W | 19 | 0.35615 | 1.1182e-06 | 0.35615 | -9.9707e-07 | 0.35615 | 6.0545e-08 | 6.7699e-14 | -6.0367e-14 | 1.9073e-06 | 19 | 945.1447 | -0.00033805 | 945.1523 | 0.0033391 | 945.1485 | 0.0015005 | -5.0725e-07 | 5.0104e-06 | 0.0076294
|  |  | W_battery | 102.3222 | kg | lambda | 0.35615 |  | 20 | 0.35615 | 6.0545e-08 | 0.35615 | -9.9707e-07 | 0.35615 | -4.6826e-07 | -2.8351e-14 | 4.6689e-13 | 9.5367e-07 | 20 | 945.1447 | -0.00033805 | 945.1485 | 0.0015005 | 945.1466 | 0.00058113 | -1.9645e-07 | 8.72e-07 | 0.0038147
Mission requirements |  |  | W_rotors | 51.9976 | kg | v_induced | 3.6806 | m/s | 21 | 0.35615 | 6.0545e-08 | 0.35615 | -4.6826e-07 | 0.35615 | -2.0386e-07 | -1.2343e-14 | 9.5459e-14 | 4.7684e-07 | 21 | 945.1447 | -0.00033805 | 945.1466 | 0.00058113 | 945.1456 | 0.00012166 | -4.1125e-08 | 7.0698e-08 | 0.0019073
payload_weight | 400 | kg | W_motors | 48.1438 | kg | kappa_raw | 1.2739 |  | 22 | 0.35615 | 6.0545e-08 | 0.35615 | -2.0386e-07 | 0.35615 | -7.1657e-08 | -4.3385e-15 | 1.4608e-14 | 2.3842e-07 | 22 | 945.1447 | -0.00033805 | 945.1456 | 0.00012166 | 945.1451 | -0.00010831 | 3.6613e-08 | -1.3177e-08 | 0.00095367
flight_range | 30000 | m | W_controllers | 27.1772 | kg | kappa_min | 1.15 |  | 23 | 0.35615 | 6.0545e-08 | 0.35615 | -7.1657e-08 | 0.35615 | -5.556e-09 | -3.3639e-16 | 3.9813e-16 | 1.1921e-07 | 23 | 945.1451 | -0.00010831 | 945.1456 | 0.00012166 | 945.1454 | 6.6735e-06 | -7.228e-10 | 8.1187e-10 | 0.00047684
hover_climb_speed | 2.54 | m/s | W_fuselage | 113.4838 | kg | kappa | 1.2747 |  | 24 | 0.35615 | 6.0545e-08 | 0.35615 | -5.556e-09 | 0.35615 | 2.7494e-08 | 1.6646e-15 | -1.5276e-16 | 5.9605e-08 | 24 | 945.1451 | -0.00010831 | 945.1454 | 6.6735e-06 | 945.1452 | -5.0703e-05 | 5.4916e-09 | -3.3837e-10 | 0.00023842
hover_climb_distance | 152.4 | m | W_landing_gear | 18.2034 | kg |  |  |  | 25 | 0.35615 | 2.7494e-08 | 0.35615 | -5.556e-09 | 0.35615 | 1.0969e-08 | 3.0159e-16 | -6.0945e-17 | 2.9802e-08 | 25 | 945.1452 | -5.0703e-05 | 945.1454 | 6.6735e-06 | 945.1453 | -2.213e-05 | 1.122e-09 | -1.4768e-10 | 0.00011921
hover_descent_speed | 1.524 | m/s | W_wing | 139.6559 | kg |  |  |  | 26 | 0.35615 | 1.0969e-08 | 0.35615 | -5.556e-09 | 0.35615 | 2.7066e-09 | 2.9689e-17 | -1.5038e-17 | 1.4901e-08 | 26 | 945.1453 | -2.213e-05 | 945.1454 | 6.6735e-06 | 945.1453 | -7.7281e-06 | 1.7102e-10 | -5.1573e-11 | 5.9605e-05
hover_descent_distance | 152.4 | m | W_htail | 0 | kg |  |  |  | 27 | 0.35615 | 2.7066e-09 | 0.35615 | -5.556e-09 | 0.35615 | -1.4247e-09 | -3.8562e-18 | 7.9159e-18 | 7.4506e-09 | 27 | 945.1453 | -7.7281e-06 | 945.1454 | 6.6735e-06 | 945.1454 | -5.2729e-07 | 4.075e-12 | -3.5189e-12 | 2.9802e-05
|  |  | W_vtail | 0 | kg |  |  |  | 28 | 0.35615 | 2.7066e-09 | 0.35615 | -1.4247e-09 | 0.35615 | 6.4091e-10 | 1.7347e-18 | -9.1313e-19 | 3.7253e-09 | 28 | 945.1454 | -5.2729e-07 | 945.1454 | 6.6735e-06 | 945.1454 | 2.9583e-06 | -1.5599e-12 | 1.9742e-11 | 1.4901e-05
Constants |  |  | W_avionics | 20.2639 | kg |  |  |  | 29 | 0.35615 | 6.4091e-10 | 0.35615 | -1.4247e-09 | 0.35615 | -3.9191e-10 | -2.5118e-19 | 5.5838e-19 | 1.8626e-09 | 29 | 945.1454 | -5.2729e-07 | 945.1454 | 2.9583e-06 | 945.1454 | 1.3303e-06 | -7.0147e-13 | 3.9354e-12 | 7.4506e-06
rho_air | 1.225 | kg/m^3 | W_flight_control | 5.5974 | kg |  |  |  | 30 | 0.35615 | 6.4091e-10 | 0.35615 | -3.9191e-10 | 0.35615 | 1.245e-10 | 7.9793e-20 | -4.8793e-20 | 9.3132e-10 | 30 | 945.1454 | -5.2729e-07 | 945.1454 | 1.3303e-06 | 945.1454 | 4.0151e-07 | -2.1171e-13 | 5.3414e-13 | 3.7253e-06
gravitational_accel | 9.81 | m/s^2 | W_anti_icing | 6.0489 | kg | [13 empty] | 31 | 945.1454 | -5.2729e-07 | 945.1454 | 4.0151e-07 | 945.1454 | -6.2891e-08 | 3.3162e-14 | -2.5251e-14 | 1.8626e-06
AoA | 5 | deg | W_furnishings | 12.2513 | kg | [13 empty] | 32 | 945.1454 | -6.2891e-08 | 945.1454 | 4.0151e-07 | 945.1454 | 1.6931e-07 | -1.0648e-14 | 6.798e-14 | 9.3132e-07
technology_factor | 0.8 |  | W_residual | -3.0514e-10 | kg | [13 empty] | 33 | 945.1454 | -6.2891e-08 | 945.1454 | 1.6931e-07 | 945.1454 | 5.321e-08 | -3.3464e-15 | 9.009e-15 | 4.6566e-07
|  |  | Acceptable? | TRUE | [14 empty] | 34 | 945.1454 | -6.2891e-08 | 945.1454 | 5.321e-08 | 945.1454 | -4.8404e-09 | 3.0442e-16 | -2.5756e-16 | 2.3283e-07
Softmax | [18 empty] | 35 | 945.1454 | -4.8404e-09 | 945.1454 | 5.321e-08 | 945.1454 | 2.4185e-08 | -1.1707e-16 | 1.2869e-15 | 1.1642e-07
rho | 30 |  | Weight percentages | [15 empty] | 36 | 945.1454 | -4.8404e-09 | 945.1454 | 2.4185e-08 | 945.1454 | 9.6721e-09 | -4.6817e-17 | 2.3392e-16 | 5.8208e-08
|  |  | W_payload | 42.32 | % | [13 empty] | 37 | 945.1454 | -4.8404e-09 | 945.1454 | 9.6721e-09 | 945.1454 | 2.416e-09 | -1.1694e-17 | 2.3367e-17 | 2.9104e-08
|  |  | W_battery | 10.83 | % | [13 empty] | 38 | 945.1454 | -4.8404e-09 | 945.1454 | 2.416e-09 | 945.1454 | -1.2122e-09 | 5.8678e-18 | -2.9287e-18 | 1.4552e-08
|  |  | W_propulsion | 13.47 | % | [13 empty] | 39 | 945.1454 | -1.2122e-09 | 945.1454 | 2.416e-09 | 945.1454 | 6.0174e-10 | -7.2946e-19 | 1.4538e-18 | 7.276e-09
|  |  | W_structure | 28.71 | % | [13 empty] | 40 | 945.1454 | -1.2122e-09 | 945.1454 | 6.0174e-10 | 945.1454 | -3.0514e-10 | 3.699e-19 | -1.8361e-19 | 3.638e-09
|  |  | W_equipment | 4.67 | %
|  |  | Total | 100 | %