## Sheet1
Motor Data by Manufacturers
No | Manufacturer | Type | Voltage Level | Weight | Cooling | Power [kW] |  | Torque [N/m] |  | Speed [RPM] |  |  | Link
[6 empty] | Peak | Continuous | Peak | Continuous | Limiting | Nominal | Operating |  | *nominal: speed at peak power
1 | EMRAX | 188 | High | 7.1 | AC | 60 | 27 | 100 | 40 | 8000 | 6500 | 6446.25 | https://emrax.com/e-motors/emrax-188/
2 |  |  |  | 7.9 | LC |  | 34 |  | 52 |  |  | 6244.2308
3 |  |  |  | 7.6 | CC |  | 37 |  | 56 |  |  | 6309.8214
4 |  |  | Medium | 7.1 | AC |  | 27 |  | 40 |  |  | 6446.25
5 |  |  |  | 7.9 | LC |  | 34 |  | 52 |  |  | 6244.2308
6 |  |  |  | 7.6 | CC |  | 37 |  | 56 |  |  | 6309.8214
7 |  |  | Low | 7.1 | AC |  | 27 |  | 40 |  |  | 6446.25
8 |  |  |  | 7.9 | LC |  | 34 |  | 52 |  |  | 6244.2308
9 |  |  |  | 7.6 | CC |  | 37 |  | 56 |  |  | 6309.8214
10 |  | 208 | High | 9.4 | AC | 86 | 33 | 150 | 54 | 7000 | 6000 | 5836.1111 | https://emrax.com/e-motors/emrax-208/
11 |  |  |  | 10.3 | LC |  | 52 |  | 84 |  |  | 5911.9048
12 |  |  |  | 10 | CC |  | 56 |  | 90 |  |  | 5942.2222
13 |  |  | Medium | 9.4 | AC |  | 33 |  | 54 |  |  | 5836.1111
14 |  |  |  | 10.3 | LC |  | 52 |  | 84 |  |  | 5911.9048
15 |  |  |  | 10 | CC |  | 56 |  | 90 |  |  | 5942.2222
16 |  |  | Low | 9.4 | AC |  | 33 |  | 54 |  |  | 5836.1111
17 |  |  |  | 10.3 | LC |  | 52 |  | 84 |  |  | 5911.9048
18 |  |  |  | 10 | CC |  | 56 |  | 90 |  |  | 5942.2222
19 |  | 228 | High | 12.9 | AC | 104 | 55 | 220 | 96 | 6500 | 4500 | 5471.3542 | https://emrax.com/e-motors/emrax-228/
20 |  |  |  | 13.5 | LC |  | 64 |  | 112 |  |  | 5457.1429
21 |  |  |  | 13.2 | CC |  | 75 |  | 130 |  |  | 5509.6154
22 |  |  | Medium | 12.9 | AC | 124 | 55 |  | 96 |  | 5500 | 5471.3542
23 |  |  |  | 13.5 | LC |  | 64 |  | 112 |  |  | 5457.1429
24 |  |  |  | 13.2 | CC |  | 75 |  | 130 |  |  | 5509.6154
25 |  |  | Low | 12.9 | AC |  | 55 |  | 96 |  |  | 5471.3542
26 |  |  |  | 13.5 | LC |  | 64 |  | 112 |  |  | 5457.1429
27 |  |  |  | 13.2 | CC |  | 75 |  | 130 |  |  | 5509.6154
28 |  | 268 | High | 21.4 | AC | 135 | 80 | 500 | 200 | 4500 | 2600 | 3820 | https://emrax.com/e-motors/emrax-268/
29 |  |  |  | 22.3 | LC |  | 85 |  | 213 |  |  | 3811.0329
30 |  |  |  | 21.9 | CC |  | 100 |  | 250 |  |  | 3820
31 |  |  | Medium | 21.4 | AC | 210 | 94 |  | 200 |  | 4500 | 4488.5
32 |  |  |  | 22.3 | LC |  | 100 |  | 213 |  |  | 4483.5681
33 |  |  |  | 21.9 | CC |  | 117 |  | 250 |  |  | 4469.4
34 |  |  | Low | 21.4 | AC |  | 94 |  | 200 |  |  | 4488.5
35 |  |  |  | 22.3 | LC |  | 100 |  | 213 |  |  | 4483.5681
36 |  |  |  | 21.9 | CC |  | 117 |  | 250 |  |  | 4469.4
37 |  | 348 | High | 43.1 | AC | 148 | 84 | 1100 | 400 | 4000 | 1300 | 2005.5 | https://emrax.com/e-motors/emrax-348/
38 |  |  |  | 43.9 | LC |  | 90 |  | 425 |  |  | 2022.3529
39 |  |  |  | 43.5 | CC |  | 105 |  | 500 |  |  | 2005.5
40 |  |  | Medium | 43.1 | AC | 230 | 129 |  | 400 |  | 2000 | 3079.875
41 |  |  |  | 43.9 | LC |  | 138 |  | 425 |  |  | 3100.9412
42 |  |  |  | 43.5 | CC |  | 162 |  | 500 |  |  | 3094.2
43 |  |  | Low | 43.1 | AC | 400 | 168 |  | 400 |  | 4000 | 4011
44 |  |  |  | 43.9 | LC |  | 178 |  | 425 |  |  | 3999.7647
45 |  |  |  | 43.5 | CC |  | 210 |  | 500 |  |  | 4011
46 | Joby | JM1S |  | 1.8 | AC | 12.6 | 8.2 | 20 | 13 | 9000 | 6000 | 6023.8462 | https://www.jobyaviation.com/
47 |  | JM1 |  | 2.75 | AC | 20.1 | 13.2 | 32 | 21 | 9000 | 6000 | 6002.8571
48 |  | JM2S |  | 3.35 | AC | 15.7 | 10.5 | 60 | 40 | 3500 | 2500 | 2506.875
49 |  | JM2 |  | 4 | AC | 20.9 | 14 | 80 | 53 | 3500 | 2500 | 2522.6415
50 |  | - |  | 22 | AC |  | 60
51 | LaunchPoint | DHA050-4 |  | 0.45 | AC | 1 | 0.75 |  | 1.7 |  | 4100 | 4100 | https://launchpointeps.com/motors-generators/
52 |  | DHA050-7 |  | 0.45 | AC | 2 | 1.5 |  | 2 |  | 7000 | 7000
53 |  | DHA075 |  | 1.56 | AC | 6.75 | 6 |  | 9.2 |  | 6250 | 6250
54 |  | DHA120 |  | 5.78 | AC | 40 | 35 |  | 51.4 |  | 6500 | 6500
55 | Yuneec | PD 10 |  | 4.5 |  |  | 10 |  | 39.8 |  |  | 2400 | http://www.yuneec.com/PowerMotor_Tech_spec.html
56 |  | PD 10+ |  | 6 |  |  | 10 |  | 47.8 |  |  | 2000
57 |  | PD 20 |  | 8.2 |  |  | 20 |  | 79.6 |  |  | 2400
58 |  | PD 20+ |  | 9.8 |  |  | 20 |  | 95.5 |  |  | 2000
59 |  | PD 40 |  | 19 |  |  | 40 |  | 159.2 |  |  | 2400
60 |  | PD 60 |  | 30 |  |  | 60 |  | 238.8 |  |  | 2400
61 | MAGicALL | Model 6 |  | 1.1 | AC | 6 | 5 |  | 11 | 8000 |  | 4340.9091 | https://www.magicall.biz/products/integrated-motor-controller-magidrive/
62 |  | Model 12 |  | 2.25 | AC | 12 | 10 |  | 28.5 | 7000 |  | 3350.8772
63 |  | Model 20 |  | 4.5 | AC | 20 | 16 |  | 60 | 6200 |  | 2546.6667
64 |  | Model 40 |  | 7.5 | AC | 40 | 32 |  | 122.5 | 5500 |  | 2494.6939
65 |  | Model 75 |  | 14.25 | AC | 75 | 60 |  | 295 | 5000 |  | 1942.3729
66 |  | Model 150 |  | 25.5 | AC | 150 | 120 |  | 700 | 4200 |  | 1637.1429
67 |  | Model 300 |  | 45 | AC | 300 | 240 |  | 1435 | 3600 |  | 1597.2125
68 |  | Model 500 |  | 75 | AC | 500 | 400 |  | 2975 | 3200 |  | 1284.0336