## multirotor
!!! Press F9 to recalculate !!!
Bisection method for solving RotorInflow lambda
eVTOL general parameters |  |  | Hover segment modeling |  |  | Aerodynamics |  |  | Iter | a | f(a) | b | f(b) | c | f(c) | f(a)*f(c) | f(b)*f(c) | Error (b-a)
evtol_config | multirotor |  | power_hover | 270203.4511 | W | dyn_pressure | 551.25 | N/m^2 | 0 | 0 | 0.11192 | 1 | -0.93477 | 0.5 | -0.41989 | -0.046992 | 0.3925 | 1
N_rotors_lift | 7 |  | thrust_each | 2102.1429 | N | f | 4.1297 | m^2 | 1 | 0 | 0.11192 | 0.5 | -0.41989 | 0.25 | -0.15327 | -0.017153 | 0.064354 | 0.5
rotor_lift_solidity | 0.13 |  |  |  |  | CD0 | 0.13041 |  | 2 | 0 | 0.11192 | 0.25 | -0.15327 | 0.125 | -0.018122 | -0.0020282 | 0.0027775 | 0.25
hover_FM | 0.75 |  | Cruise segment modeling |  |  | Parasite_drag | 2276.5142 | N | 3 | 0 | 0.11192 | 0.125 | -0.018122 | 0.0625 | 0.04804 | 0.0053764 | -0.00087059 | 0.125
|  |  | power_fwd_each | 27867.299 | W | Total_drag | 2276.5142 | N | 4 | 0.0625 | 0.04804 | 0.125 | -0.018122 | 0.09375 | 0.015185 | 0.00072947 | -0.00027518 | 0.0625
Battery parameters |  |  | power_forward | 195071.0928 | W |  |  |  | 5 | 0.09375 | 0.015185 | 0.125 | -0.018122 | 0.10938 | -0.001421 | -2.1578e-05 | 2.5752e-05 | 0.03125
battery_rho | 280 | Wh/kg | [6 empty] | 6 | 0.09375 | 0.015185 | 0.10938 | -0.001421 | 0.10156 | 0.0068949 | 0.0001047 | -9.7977e-06 | 0.015625
battery_eff | 0.85 |  | Energy and time |  |  | Stability (trim) |  |  | 7 | 0.10156 | 0.0068949 | 0.10938 | -0.001421 | 0.10547 | 0.0027401 | 1.8893e-05 | -3.8937e-06 | 0.0078125
battery_max_discharge | 0.8 |  | energy_cnsmp | 27044.6325 | Wh | Thrust_all | 14890.0551 | N | 8 | 0.10547 | 0.0027401 | 0.10938 | -0.001421 | 0.10742 | 0.00066031 | 1.8093e-06 | -9.383e-07 | 0.0039062
|  |  | flight_time | 166.6667 | s | sin_beta | 0.98824 |  | 9 | 0.10742 | 0.00066031 | 0.10938 | -0.001421 | 0.1084 | -0.00038015 | -2.5102e-07 | 5.402e-07 | 0.0019531
Design parameters | [8 empty] | 10 | 0.10742 | 0.00066031 | 0.1084 | -0.00038015 | 0.10791 | 0.00014013 | 9.2528e-08 | -5.327e-08 | 0.00097656
W_total_takeoff | 1500 | kg | [6 empty] | 11 | 0.10791 | 0.00014013 | 0.1084 | -0.00038015 | 0.10815 | -0.00012 | -1.6815e-08 | 4.5619e-08 | 0.00048828
r_rotor_lift | 1.2 | m |  |  |  | Rotor performance |  |  | 12 | 0.10791 | 0.00014013 | 0.10815 | -0.00012 | 0.10803 | 1.0066e-05 | 1.4105e-09 | -1.2079e-09 | 0.00024414
cruise_speed | 30 | m/s |  |  |  | alpha | 0.15349 | rad | 13 | 0.10803 | 1.0066e-05 | 0.10815 | -0.00012 | 0.10809 | -5.4967e-05 | -5.533e-10 | 6.5961e-09 | 0.00012207
Rotor¦mu | 0.3 |  |  |  |  | thrust_each | 2127.1507 | N | 14 | 0.10803 | 1.0066e-05 | 0.10809 | -5.4967e-05 | 0.10806 | -2.245e-05 | -2.2599e-10 | 1.234e-09 | 6.1035e-05
[6 empty] | omega | 82.3536 | rad/s | 15 | 0.10803 | 1.0066e-05 | 0.10806 | -2.245e-05 | 0.10805 | -6.1919e-06 | -6.2329e-11 | 1.3901e-10 | 3.0518e-05
Mission requirements | [5 empty] | Ct | 0.039303 |  | 16 | 0.10803 | 1.0066e-05 | 0.10805 | -6.1919e-06 | 0.10804 | 1.9371e-06 | 1.95e-11 | -1.1995e-11 | 1.5259e-05
flight_range | 5000 | m |  |  |  | Cd0 | 0.012 |  | 17 | 0.10804 | 1.9371e-06 | 0.10805 | -6.1919e-06 | 0.10804 | -2.1274e-06 | -4.121e-12 | 1.3173e-11 | 7.6294e-06
hover_time | 240 | s |  |  |  | Profile_power | 1479.4636 | W | 18 | 0.10804 | 1.9371e-06 | 0.10804 | -2.1274e-06 | 0.10804 | -9.5126e-08 | -1.8427e-13 | 2.0237e-13 | 3.8147e-06
[6 empty] | lambda | 0.10804 |  | 19 | 0.10804 | 1.9371e-06 | 0.10804 | -9.5126e-08 | 0.10804 | 9.21e-07 | 1.7841e-12 | -8.7612e-14 | 1.9073e-06
Conditions | [5 empty] | v_induced | 6.0905 | m/s | 20 | 0.10804 | 9.21e-07 | 0.10804 | -9.5126e-08 | 0.10804 | 4.1294e-07 | 3.8032e-13 | -3.9281e-14 | 9.5367e-07
rho_air | 1.225 | kg/m^3 |  |  |  | kappa_raw | 1.2831 |  | 21 | 0.10804 | 4.1294e-07 | 0.10804 | -9.5126e-08 | 0.10804 | 1.5891e-07 | 6.5619e-14 | -1.5116e-14 | 4.7684e-07
gravitational_accel | 9.81 | m/s^2 |  |  |  | kappa_min | 1.15 |  | 22 | 0.10804 | 1.5891e-07 | 0.10804 | -9.5126e-08 | 0.10804 | 3.189e-08 | 5.0675e-15 | -3.0336e-15 | 2.3842e-07
[6 empty] | kappa | 1.2837 |  | 23 | 0.10804 | 3.189e-08 | 0.10804 | -9.5126e-08 | 0.10804 | -3.1618e-08 | -1.0083e-15 | 3.0077e-15 | 1.1921e-07
Softmax | [8 empty] | 24 | 0.10804 | 3.189e-08 | 0.10804 | -3.1618e-08 | 0.10804 | 1.3607e-10 | 4.3392e-18 | -4.3022e-18 | 5.9605e-08
rho | 30 | [7 empty] | 25 | 0.10804 | 1.3607e-10 | 0.10804 | -3.1618e-08 | 0.10804 | -1.5741e-08 | -2.1419e-18 | 4.977e-16 | 2.9802e-08
[9 empty] | 26 | 0.10804 | 1.3607e-10 | 0.10804 | -1.5741e-08 | 0.10804 | -7.8025e-09 | -1.0617e-18 | 1.2282e-16 | 1.4901e-08
[9 empty] | 27 | 0.10804 | 1.3607e-10 | 0.10804 | -7.8025e-09 | 0.10804 | -3.8332e-09 | -5.2158e-19 | 2.9908e-17 | 7.4506e-09
[9 empty] | 28 | 0.10804 | 1.3607e-10 | 0.10804 | -3.8332e-09 | 0.10804 | -1.8486e-09 | -2.5153e-19 | 7.0859e-18 | 3.7253e-09
[9 empty] | 29 | 0.10804 | 1.3607e-10 | 0.10804 | -1.8486e-09 | 0.10804 | -8.5625e-10 | -1.1651e-19 | 1.5828e-18 | 1.8626e-09
[9 empty] | 30 | 0.10804 | 1.3607e-10 | 0.10804 | -8.5625e-10 | 0.10804 | -3.6009e-10 | -4.8997e-20 | 3.0832e-19 | 9.3132e-10

## lift+cruise
!!! Press F9 to recalculate !!!
Bisection method for solving RotorInflow lambda
eVTOL general parameters |  |  | Hover segment modeling |  |  | Aerodynamics |  |  | Iter | a | f(a) | b | f(b) | c | f(c) | f(a)*f(c) | f(b)*f(c) | Error (b-a)
evtol_config | lift+cruise |  | power_hover | 350223.7005 | W | lift | 14715 | N | 0 | 0 | 1.502 | 1 | -0.65004 | 0.5 | -0.11726 | -0.17612 | 0.076221 | 1
N_rotors_lift | 6 |  | thrust_each | 2452.5 | N | dyn_pressure | 551.25 | N/m^2 | 1 | 0 | 1.502 | 0.5 | -0.11726 | 0.25 | 0.19779 | 0.29709 | -0.023192 | 0.5
N_rotors_cruise | 1 |  |  |  |  | f | 0.32994 | m^2 | 2 | 0.25 | 0.19779 | 0.5 | -0.11726 | 0.375 | 0.029522 | 0.0058393 | -0.0034617 | 0.25
rotor_lift_solidity | 0.13 |  | Cruise segment modeling |  |  | CD0 | 0.041242 |  | 3 | 0.375 | 0.029522 | 0.5 | -0.11726 | 0.4375 | -0.045413 | -0.0013407 | 0.0053249 | 0.125
rotor_cruise_solidity | 0.13 |  | power_fwd_each | 90717.4298 | W | Parasite_drag | 181.8787 | N | 4 | 0.375 | 0.029522 | 0.4375 | -0.045413 | 0.40625 | -0.00842 | -0.00024858 | 0.00038237 | 0.0625
hover_FM | 0.75 |  | power_forward | 90717.4298 | W | Oswald_e | 0.75662 |  | 5 | 0.375 | 0.029522 | 0.40625 | -0.00842 | 0.39062 | 0.010418 | 0.00030758 | -8.7723e-05 | 0.03125
[6 empty] | CL_cruise | 3.3367 |  | 6 | 0.39062 | 0.010418 | 0.40625 | -0.00842 | 0.39844 | 0.00096793 | 1.0084e-05 | -8.1499e-06 | 0.015625
Battery parameters |  |  | Energy and time |  |  | CD_cruise | 0.50964 |  | 7 | 0.39844 | 0.00096793 | 0.40625 | -0.00842 | 0.40234 | -0.0037336 | -3.6139e-06 | 3.1437e-05 | 0.0078125
battery_rho | 250 | Wh/kg | energy_cnsmp | 48547.5328 | Wh | L/D | 6.5472 |  | 8 | 0.39844 | 0.00096793 | 0.40234 | -0.0037336 | 0.40039 | -0.0013848 | -1.3404e-06 | 5.1702e-06 | 0.0039062
battery_eff | 0.85 |  | flight_time | 1000 | s | Total_drag | 2247.5243 | N | 9 | 0.39844 | 0.00096793 | 0.40039 | -0.0013848 | 0.39941 | -0.0002089 | -2.022e-07 | 2.8928e-07 | 0.0019531
battery_max_discharge | 0.8 | [7 empty] | 10 | 0.39844 | 0.00096793 | 0.39941 | -0.0002089 | 0.39893 | 0.00037939 | 3.6722e-07 | -7.9256e-08 | 0.00097656
[6 empty] | Rotor performance |  |  | 11 | 0.39893 | 0.00037939 | 0.39941 | -0.0002089 | 0.39917 | 8.5213e-05 | 3.2329e-08 | -1.7801e-08 | 0.00048828
Design parameters | [5 empty] | alpha | 1.4835 | rad | 12 | 0.39917 | 8.5213e-05 | 0.39941 | -0.0002089 | 0.39929 | -6.1853e-05 | -5.2707e-09 | 1.2921e-08 | 0.00024414
W_total_takeoff | 1500 | kg |  |  |  | thrust_each | 2247.5243 | N | 13 | 0.39917 | 8.5213e-05 | 0.39929 | -6.1853e-05 | 0.39923 | 1.1678e-05 | 9.951e-10 | -7.2231e-10 | 0.00012207
r_rotor_lift | 1 | m |  |  |  | omega | 94.2478 | rad/s | 14 | 0.39923 | 1.1678e-05 | 0.39929 | -6.1853e-05 | 0.39926 | -2.5088e-05 | -2.9298e-10 | 1.5518e-09 | 6.1035e-05
r_rotor_cruise | 1 | m |  |  |  | mu | 0.027743 |  | 15 | 0.39923 | 1.1678e-05 | 0.39926 | -2.5088e-05 | 0.39925 | -6.7053e-06 | -7.8304e-11 | 1.6823e-10 | 3.0518e-05
cruise_speed | 30 | m/s |  |  |  | Ct | 0.065747 |  | 16 | 0.39923 | 1.1678e-05 | 0.39925 | -6.7053e-06 | 0.39924 | 2.4862e-06 | 2.9034e-11 | -1.6671e-11 | 1.5259e-05
wing_area | 8 | m^2 |  |  |  | Cd0 | 0.012 |  | 17 | 0.39924 | 2.4862e-06 | 0.39925 | -6.7053e-06 | 0.39924 | -2.1096e-06 | -5.2448e-12 | 1.4145e-11 | 7.6294e-06
wing_AR | 10 |  |  |  |  | Profile_power | 630.5005 | W | 18 | 0.39924 | 2.4862e-06 | 0.39924 | -2.1096e-06 | 0.39924 | 1.8832e-07 | 4.6819e-13 | -3.9727e-13 | 3.8147e-06
Rotor¦J | 1 |  |  |  |  | lambda | 0.39924 |  | 19 | 0.39924 | 1.8832e-07 | 0.39924 | -2.1096e-06 | 0.39924 | -9.6063e-07 | -1.809e-13 | 2.0265e-12 | 1.9073e-06
[6 empty] | v_induced | 7.7417 | m/s | 20 | 0.39924 | 1.8832e-07 | 0.39924 | -9.6063e-07 | 0.39924 | -3.8616e-07 | -7.272e-14 | 3.7095e-13 | 9.5367e-07
Mission requirements | [5 empty] | kappa_raw | 1.3169 |  | 21 | 0.39924 | 1.8832e-07 | 0.39924 | -3.8616e-07 | 0.39924 | -9.892e-08 | -1.8628e-14 | 3.8199e-14 | 4.7684e-07
flight_range | 30000 | m |  |  |  | kappa_min | 1.15 |  | 22 | 0.39924 | 1.8832e-07 | 0.39924 | -9.892e-08 | 0.39924 | 4.4698e-08 | 8.4174e-15 | -4.4215e-15 | 2.3842e-07
hover_time | 240 | s |  |  |  | kappa | 1.3171 |  | 23 | 0.39924 | 4.4698e-08 | 0.39924 | -9.892e-08 | 0.39924 | -2.7111e-08 | -1.2118e-15 | 2.6818e-15 | 1.1921e-07
[9 empty] | 24 | 0.39924 | 4.4698e-08 | 0.39924 | -2.7111e-08 | 0.39924 | 8.7934e-09 | 3.9305e-16 | -2.384e-16 | 5.9605e-08
Conditions | [8 empty] | 25 | 0.39924 | 8.7934e-09 | 0.39924 | -2.7111e-08 | 0.39924 | -9.1589e-09 | -8.0538e-17 | 2.4831e-16 | 2.9802e-08
rho_air | 1.225 | kg/m^3 | [6 empty] | 26 | 0.39924 | 8.7934e-09 | 0.39924 | -9.1589e-09 | 0.39924 | -1.8273e-10 | -1.6068e-18 | 1.6736e-18 | 1.4901e-08
gravitational_accel | 9.81 | m/s^2 | [6 empty] | 27 | 0.39924 | 8.7934e-09 | 0.39924 | -1.8273e-10 | 0.39924 | 4.3053e-09 | 3.7859e-17 | -7.8672e-19 | 7.4506e-09
AoA | 5 | deg | [6 empty] | 28 | 0.39924 | 4.3053e-09 | 0.39924 | -1.8273e-10 | 0.39924 | 2.0613e-09 | 8.8746e-18 | -3.7667e-19 | 3.7253e-09
[9 empty] | 29 | 0.39924 | 2.0613e-09 | 0.39924 | -1.8273e-10 | 0.39924 | 9.3929e-10 | 1.9362e-18 | -1.7164e-19 | 1.8626e-09
Softmax | [8 empty] | 30 | 0.39924 | 9.3929e-10 | 0.39924 | -1.8273e-10 | 0.39924 | 3.7828e-10 | 3.5531e-19 | -6.9123e-20 | 9.3132e-10
rho | 30