## Sheet1
Motor Data by Manufacturers
No | Manufacturer | Type | Voltage Level | Weight | Cooling | Power [kW] |  | Torque [N/m] |  | Speed [RPM]
[6 empty] | Peak | Continuous | Peak | Continuous | Limiting | Nominal | Operating | *nominal: speed at peak power
1 | EMRAX | 188 | High | 7.1 | AC | 60 | 27 | 100 | 40 | 8000 | 6500 | 6446.25
2 |  |  |  | 7.9 | LC |  | 34 |  | 52 |  |  | 6244.2308
3 |  |  |  | 7.6 | CC |  | 37 |  | 56 |  |  | 6309.8214
4 |  |  | Medium | 7.1 | AC |  | 27 |  | 40 |  |  | 6446.25
5 |  |  |  | 7.9 | LC |  | 34 |  | 52 |  |  | 6244.2308
6 |  |  |  | 7.6 | CC |  | 37 |  | 56 |  |  | 6309.8214
7 |  |  | Low | 7.1 | AC |  | 27 |  | 40 |  |  | 6446.25
8 |  |  |  | 7.9 | LC |  | 34 |  | 52 |  |  | 6244.2308
9 |  |  |  | 7.6 | CC |  | 37 |  | 56 |  |  | 6309.8214
10 |  | 208 | High | 9.4 | AC | 86 | 33 | 150 | 54 | 7000 | 6000 | 5836.1111
11 |  |  |  | 10.3 | LC |  | 52 |  | 84 |  |  | 5911.9048
12 |  |  |  | 10 | CC |  | 56 |  | 90 |  |  | 5942.2222
13 |  |  | Medium | 9.4 | AC |  | 33 |  | 54 |  |  | 5836.1111
14 |  |  |  | 10.3 | LC |  | 52 |  | 84 |  |  | 5911.9048
15 |  |  |  | 10 | CC |  | 56 |  | 90 |  |  | 5942.2222
16 |  |  | Low | 9.4 | AC |  | 33 |  | 54 |  |  | 5836.1111
17 |  |  |  | 10.3 | LC |  | 52 |  | 84 |  |  | 5911.9048
18 |  |  |  | 10 | CC |  | 56 |  | 90 |  |  | 5942.2222
19 |  | 228 | High | 12.9 | AC | 104 | 55 | 220 | 96 | 6500 | 4500 | 5471.3542
20 |  |  |  | 13.5 | LC |  | 64 |  | 112 |  |  | 5457.1429
21 |  |  |  | 13.2 | CC |  | 75 |  | 130 |  |  | 5509.6154
22 |  |  | Medium | 12.9 | AC | 124 | 55 |  | 96 |  | 5500 | 5471.3542
23 |  |  |  | 13.5 | LC |  | 64 |  | 112 |  |  | 5457.1429
24 |  |  |  | 13.2 | CC |  | 75 |  | 130 |  |  | 5509.6154
25 |  |  | Low | 12.9 | AC |  | 55 |  | 96 |  |  | 5471.3542
26 |  |  |  | 13.5 | LC |  | 64 |  | 112 |  |  | 5457.1429
27 |  |  |  | 13.2 | CC |  | 75 |  | 130 |  |  | 5509.6154
28 |  | 268 | High | 21.4 | AC | 135 | 80 | 500 | 200 | 4500 | 2600 | 3820
29 |  |  |  | 22.3 | LC |  | 85 |  | 213 |  |  | 3811.0329
30 |  |  |  | 21.9 | CC |  | 100 |  | 250 |  |  | 3820
31 |  |  | Medium | 21.4 | AC | 210 | 94 |  | 200 |  | 4500 | 4488.5
32 |  |  |  | 22.3 | LC |  | 100 |  | 213 |  |  | 4483.5681
33 |  |  |  | 21.9 | CC |  | 117 |  | 250 |  |  | 4469.4
34 |  |  | Low | 21.4 | AC |  | 94 |  | 200 |  |  | 4488.5
35 |  |  |  | 22.3 | LC |  | 100 |  | 213 |  |  | 4483.5681
36 |  |  |  | 21.9 | CC |  | 117 |  | 250 |  |  | 4469.4
37 |  | 348 | High | 43.1 | AC | 148 | 84 | 1100 | 400 | 4000 | 1300 | 2005.5
38 |  |  |  | 43.9 | LC |  | 90 |  | 425 |  |  | 2022.3529
39 |  |  |  | 43.5 | CC |  | 105 |  | 500 |  |  | 2005.5
40 |  |  | Medium | 43.1 | AC | 230 | 129 |  | 400 |  | 2000 | 3079.875
41 |  |  |  | 43.9 | LC |  | 138 |  | 425 |  |  | 3100.9412
42 |  |  |  | 43.5 | CC |  | 162 |  | 500 |  |  | 3094.2
43 |  |  | Low | 43.1 | AC | 400 | 168 |  | 400 |  | 4000 | 4011
44 |  |  |  | 43.9 | LC |  | 178 |  | 425 |  |  | 3999.7647
45 |  |  |  | 43.5 | CC |  | 210 |  | 500 |  |  | 4011